## Sheet1
上海市第一妇婴保健院东院门诊5楼办公区域调整及改造工程量清单
序号 | 名称 | 单位 | 工程量 | 规格型号 | 品牌 | 单价 | 合价
一 | 活动板房搭设
1 | 基础梁 | m3 | 11.2
2 | 基础梁模板 | m2 | 88.94
3 | 现浇构件钢筋 | t | 0.96
4 | 零星钢构件 | t | 5.69
5 | 预埋铁件 | t | 0.18
6 | 静电地板 | m2 | 177.89 | 600*600*35
7 | 铺地砖 | m2 | 34.61 | 600*600
8 | 墙裙面砖 | m2 | 3.8
9 | 新建台阶 | m2 | 6.12
10 | 外墙面板 彩钢夹芯板 | m2 | 343.23 | 10CM双白净化板
11 | 钢制防盗门 | m2 | 11.2
12 | 铝合金门 | m2 | 3
13 | 平板木门 | m2 | 11.4
14 | 彩钢窗安装 | m2 | 24.48
15 | 钢屋架 | t | 5.56 | 镀锌
16 | 天棚吊顶 | m2 | 228.8 | 603*603（PVC装饰石膏板）
17 | 型材屋面 彩钢夹芯板 | m2 | 231.32 | 10CM双白净化板
18 | 屋脊瓦 | m | 22.5
19 | 拆除原有临时房 | 项 | 1
20 | 成品不锈钢天沟 | m | 5
21 | 不锈钢窗套 | m2 | 4.9
22 | 铝合金阴角包边 | m | 135
23 | 砖砌明沟（地板下面） | m3 | 0.45
24 | 屋面沥青防水卷材 | m2 | 18
25 | 避雷扁铁 | m | 96.62
26 | 外墙真石漆 | m2 | 194.58
二 | 水电安装
28 | LED嵌入式平板灯 600*600 | 套 | 38
29 | PPC电线管 φ20 | m | 189
30 | PPC电线管 φ25 | m | 920
31 | 管内穿线 照明线路 导线截面2.5mm2以内 | m | 2470
32 | 管内穿线 照明线路 导线截面4mm2以内 | m | 470
33 | 开关及按钮 暗开关 双联 | 个 | 18
34 | 五眼插座 | 个 | 55
35 | 网口 | 个 | 27
36 | 地插 | 个 | 6
37 | 总网箱、电箱 300*250mm | 台 | 2
38 | 洗脸盆 落地式 冷热龙头 | 组 | 1
39 | 排水 | m | 3
40 | 接地改装 | 项 | 1
41 | YJV4*25+1*16电缆 | M | 30
三 | 风机改装
（一） | 1#风机改建 | 项 | 1
1 | 拆除原风管及设备 | 项 | 1
2 | 镀锌薄钢板圆形风管制作安装 法兰连接(咬口)直径×厚度(mm) 1000以下*0.75 | 10m2 | 1.1 | 镀锌薄钢板0.75
3 | 屋顶通风机安装 风量2760m3/h以内 预拌混凝土（泵送型）C20粒径5～25 坍落度12cm±3 (不含泵送费） | 台 | 1 | 风机移机、检修
4 | 管式消声器安装 周长1280mm以内 | 个 | 2 | 管式消声器 1000*700
5 | 风管蝶阀安装 周长800mm以内 | 个 | 2 | 调节阀、止回阀 800*500
6 | 抗震软接安装 | 个 | 1
7 | 不锈钢防虫网 | m2 | 1
8 | 设备支架制作安装 质量≤50kg | 100kg | 0.42
9 | 凿墙洞 1000*700 | 个 | 1
10 | 砼基座及电线电缆 | 项 | 1
（二） | 4#风机改建 | 项 | 1
1 | 拆除原风管及设备 | 项 | 1
2 | 镀锌薄钢板圆形风管制作安装 法兰连接(咬口)直径×厚度(mm) 1000以下*0.75 | 10m2 | 1.28 | 镀锌薄钢板0.75
3 | 屋顶通风机安装 风量2760m3/h以内 预拌混凝土（泵送型）C20粒径5～25 坍落度12cm±3 (不含泵送费） | 台 | 1 | 风机移机、检修
4 | 管式消声器安装 周长1280mm以内 | 个 | 2 | 管式消声器 1000*700
5 | 风管蝶阀安装 周长800mm以内 | 个 | 2 | 调节阀、止回阀 800*500
6 | 抗震软接安装 | 个 | 1
7 | 不锈钢防虫网 | m2 | 1
8 | 设备支架制作安装 质量≤50kg | 100kg | 0.42
9 | 凿墙洞 1000*700 | 个 | 1
10 | 砼基座及电线电缆 | 项 | 1
（三） | PPR风管 | 项 | 1
1 | PPR风管移位 | 项 | 1
2 | 塑料矩形风管制作安装 长边×厚度(mm) 500以下×4.0 | 10m2 | 1 | 硬聚氯乙烯板300*400*4
3 | 不锈钢钢丝拉索 | m | 80
（四） | 轴流风机 | 台 | 1
1 | 轴流风机 | 台 | 1 | 风机移机、检修
2 | 镀锌薄钢板圆形风管制作安装 法兰连接(咬口)直径×厚度(mm) 1000以下*0.75 | 10m2 | 0.64 | 镀锌薄钢板0.75
3 | 管式消声器安装 周长1280mm以内 | 个 | 1 | 管式消声器 1000*700
4 | 风管蝶阀安装 周长800mm以内 | 个 | 1 | 调节阀、止回阀 800*500
5 | 抗震软接安装 | 个 | 1
6 | 不锈钢防虫网 | m2 | 1
7 | 设备支架制作安装 质量≤50kg | 100kg | 0.42
8 | 屋顶通风机安装 风量2760m3/h以内 预拌混凝土（泵送型）C20粒径5～25 坍落度12cm±3 (不含泵送费） | 台 | 1 | 通风机 规格：ɸ250
（五） | 透气管 | m | 11.5
1 | 给排水管道 室内塑料排水管(粘接) 公称外径 110mm以内 | 10m | 1.15 | φ110
三 | 消防烟感系统安装调试 | 项 | 1
1 | 感烟探测器 | 个 | 11
2 | 探测器安装点型探测器感烟 | 只 | 11
3 | 感烟探测器 | 套 | 11
4 | 接线盒 | 个 | 15
5 | 明装接线盒安装 | 10个 | 1.5
6 | 接线盒 | 个 | 15.3
7 | 铁构件 | kg | 70
8 | 一般铁构件制作每件重1kg以内 | 100kg | 0.7
9 | 热轧型钢 | kg | 73.5
10 | 一般铁构件安装每件重1kg以内 | 100kg | 0.7
11 | 紧定式镀锌钢导管DG20 | m | 140
12 | 紧定式钢导管敷设明配公称直径20mm以内 | 100m | 1.4
13 | 紧定式镀锌钢导管DG20 | m | 144.2
14 | 金属软管DN20 | m | 15
15 | 金属软管敷设管径20mm以内每根长1000mm以内 | 10m | 1.5
16 | 金属软管DN20 | m | 15.45
17 | 电线ZBN-RVS-2*1.5 | m | 220
18 | 管内穿线照明线路导线截面1.5mm2以内 | 100m单线 | 2.2
19 | 电线ZBN-RVS-2*1.5 | m | 256.256
20 | 自动报警系统调试 | 系统 | 1
21 | 自动报警系统装置调试128点以下 | 系统 | 1
22 | 系统接入原有报警系统联网费 | 项 | 1
23 | 系统接入原有报警系统联网费 | 项 | 1
四 | 施工措施费 | 项 | 1
五 | 合计 | [5 empty] | 0