## 空调工程量清单
附件1-1
空调工程量清单
项目名称：上海市第一妇婴保健院东院行政楼3楼空调机组改造项目
序号 | 名称 | 技术参数 | 单位 | 数量 | 品牌 | 单 价 | 合 价
1 | 室外机 | 制冷量≥28KW，制热量≥31.5KW | 台 | 4
2 | 嵌入式四面出风 | 制冷量≥5.6KW，制热量≥6.3KW | 台 | 4
3 |  | 制冷量≥14KW，制热量≥16KW | 台 | 1
4 | 超薄风管式内机 | 制冷量≥7.1KW，制热量≥8.0KW | 台 | 2
5 |  | 制冷量≥5.6KW，制热量≥6.3KW | 台 | 6
6 |  | 制冷量≥3.6KW，制热量≥4.0KW | 台 | 6
7 | 高压喷雾降温装置及配套组件（软水机，遮雨棚） | 喷头数量≥60个,高压喷雾组件喷头≥0.09升/每个每分钟，运行水压≥20bar，软水机额定总净水量≥10000m³，流量≥1.1m³/H | 套 | 1
8 | 分歧管 | 各式 | 付 | 15
9 | 冷媒铜管 | φ6.4mm*0.8mm | m | 52.8
10 | 冷媒铜管 | φ9.5mm*0.8mm | m | 39.6
11 | 冷媒铜管 | φ12.7mm*1.0mm | m | 181.2
12 | 冷媒铜管 | φ15.9mm*1.0mm | m | 34.8
14 | 冷媒铜管 | φ22.2mm*1.0mm | m | 133.2
15 | 橡塑保温 | φ6*15mm | m | 52.8
16 | 橡塑保温 | φ10*15mm | m | 39.6
17 | 橡塑保温 | φ13*15mm | m | 181.2
18 | 橡塑保温 | φ16*15mm | m | 34.8
20 | 橡塑保温 | φ22*15mm | m | 133.2
21 | 冷凝PVC管 | φ32mm | m | 94.8
22 | 冷凝PVC管 | φ40mm | m | 55.2
23 | 冷凝保温管 | φ32*10mm | m | 94.8
24 | 冷凝保温管 | φ40*10mm | m | 55.2
26 | 风口 | 各式 | 个 | 28
27 | 风管 |  | m2 | 88
28 | 信号线 | RVVP2*1.5mm2 | m | 193.2
29 | 信号线线管 | φ20mm | m | 148.8
30 | 控制线 | RVVP2*0.75mm2 | m | 228
31 | 控制线线管 | φ20mm | m | 228
32 | 其他费用
合计