## 扉页
工程报建号：
上海市第一妇婴保健院 东院门诊楼公共区域空调系统改造项目
工 程 量 清 单
招 标 人： |  | 工程造价咨询人招标代理机构：
| （单位盖章） |  | (单位资质专用章)
法定代表人 或其授权人： |  | 法定代表人 或其授权人：
| (签字或盖章) |  | (签字或盖章)
编 制 人： |  | 复 核 人：
| (造价人员签字盖专用章) |  | (造价工程师签字盖专用章)
编 制 时 间： | 2023-06-12 | 复 核 时 间：

## 分部分项工程项目清单与计价表
分部分项工程项目清单与计价表
工程名称：东院门诊楼公共区域空调系统改造项目 | [6 empty] | 标段： |  | 第 1 页 共 11 页
序号 | 编 码 | 项目名称 | 项目特征描述 | 工程内容 | 计量 单位 | 工程量 | 金 额(元) |  |  |  |  | 备注
[7 empty] | 综合单价 | 合 价 |  | 其 中
[10 empty] | 人工费 | 材料及工程设备暂估价
设备部分
1 | 030701003001 | 室外机 | 制冷量：169KW，制热量189KW | 1.本体安装或组装、调试 2.设备支架制作、安装 3.补刷（喷）油漆 | 台 | 1
2 | 030701003002 | 室内机 | 制冷量：2.8KW，制热量3.2KW | 1.本体安装或组装、调试 2.设备支架制作、安装 3.补刷（喷）油漆 | 台 | 20
3 | 030701003003 | 室内机 | 制冷量：3.6KW，制热量4.0KW | 1.本体安装或组装、调试 2.设备支架制作、安装 3.补刷（喷）油漆 | 台 | 1
4 | 030701003004 | 室内机 | 制冷量：4.5KW，制热量5.0KW | 1.本体安装或组装、调试 2.设备支架制作、安装 3.补刷（喷）油漆 | 台 | 3
5 | 030701003005 | 室内机 | 制冷量：5.6KW，制热量6.3KW | 1.本体安装或组装、调试 2.设备支架制作、安装 3.补刷（喷）油漆 | 台 | 1
6 | 030701003006 | 室内机 | 制冷量：7.1KW，制热量8.0KW | 1.本体安装或组装、调试 2.设备支架制作、安装 3.补刷（喷）油漆 | 台 | 3
本页小计
注：按照规费计算要求，须在表中填写人工费；招标人需以书面形式打印综合单价分析表的，请在备注栏内打√。 | [8 empty] | 增值税
分部分项工程项目清单与计价表
工程名称：东院门诊楼公共区域空调系统改造项目 | [6 empty] | 标段： |  | 第 2 页 共 11 页
序号 | 编 码 | 项目名称 | 项目特征描述 | 工程内容 | 计量 单位 | 工程量 | 金 额(元) |  |  |  |  | 备注
[7 empty] | 综合单价 | 合 价 |  | 其 中
[10 empty] | 人工费 | 材料及工程设备暂估价
7 | 030701003007 | 室内机 | 制冷量：9.0KW，制热量10.0KW | 1.本体安装或组装、调试 2.设备支架制作、安装 3.补刷（喷）油漆 | 台 | 2
8 | 030701003008 | 室内机 | 制冷量：14.0KW，制热量16.0KW | 1.本体安装或组装、调试 2.设备支架制作、安装 3.补刷（喷）油漆 | 台 | 4
9 | 030701003009 | 新风机室内机风量：6000m³/h，余压300pa，功率2.2KW，噪声62dB，室外机制冷量：78kw，制热量：52.5kw，功率25.2KW，噪声63dB |  | 1.本体安装或组装、调试 2.设备支架制作、安装 3.补刷（喷）油漆 | 台 | 1
10 | 030108001001 | 离心式通风机 风量 :6000m3/h |  | 1.本体安装 2.拆装检查 3.减振台座制作、安装 4.二次灌浆 5.单机试运转 6.补刷（喷)油漆 7.设备支架制作、安装 8.设备附件安装 | 台 | 1
本页小计
注：按照规费计算要求，须在表中填写人工费；招标人需以书面形式打印综合单价分析表的，请在备注栏内打√。 | [8 empty] | 增值税
分部分项工程项目清单与计价表
工程名称：东院门诊楼公共区域空调系统改造项目 | [6 empty] | 标段： |  | 第 3 页 共 11 页
序号 | 编 码 | 项目名称 | 项目特征描述 | 工程内容 | 计量 单位 | 工程量 | 金 额(元) |  |  |  |  | 备注
[7 empty] | 综合单价 | 合 价 |  | 其 中
[10 empty] | 人工费 | 材料及工程设备暂估价
11 | 030108003001 | 轴流通风机 风量 :36000m3/h |  | 1.本体安装 2.拆装检查 3.减振台座制作、安装 4.二次灌浆 5.单机试运转 6.补刷（喷)油漆 7.设备支架制作、安装 8.设备附件安装 | 台 | 1
分部小计
冷媒系统
12 | 030805005001 | 分歧管 |  | 1.安装 | 个 | 33
13 | 030805005002 | 室外机连接件 |  | 1.安装 | 个 | 2
14 | 030802005001 | 冷媒铜管φ6.4 |  | 1.安装 2.压力试验 3.吹扫、清洗 4.脱脂 | m | 111.7
15 | 030802005002 | 冷媒铜管φ9.5 |  | 1.安装 2.压力试验 3.吹扫、清洗 4.脱脂 | m | 171.5
16 | 030802005003 | 冷媒铜管φ12.7 |  | 1.安装 2.压力试验 3.吹扫、清洗 4.脱脂 | m | 63.3
本页小计
注：按照规费计算要求，须在表中填写人工费；招标人需以书面形式打印综合单价分析表的，请在备注栏内打√。 | [8 empty] | 增值税
分部分项工程项目清单与计价表
工程名称：东院门诊楼公共区域空调系统改造项目 | [6 empty] | 标段： |  | 第 4 页 共 11 页
序号 | 编 码 | 项目名称 | 项目特征描述 | 工程内容 | 计量 单位 | 工程量 | 金 额(元) |  |  |  |  | 备注
[7 empty] | 综合单价 | 合 价 |  | 其 中
[10 empty] | 人工费 | 材料及工程设备暂估价
17 | 030802005004 | 冷媒铜管φ15.9 |  | 1.安装 2.压力试验 3.吹扫、清洗 4.脱脂 | m | 120.3
18 | 030802005006 | 冷媒铜管φ19.1 |  | 1.安装 2.压力试验 3.吹扫、清洗 4.脱脂 | m | 3
19 | 030802005007 | 冷媒铜管φ22.2 |  | 1.安装 2.压力试验 3.吹扫、清洗 4.脱脂 | m | 75.5
20 | 030802005008 | 冷媒铜管φ28.6 |  | 1.安装 2.压力试验 3.吹扫、清洗 4.脱脂 | m | 60.3
21 | 030802005009 | 冷媒铜管φ34.9 |  | 1.安装 2.压力试验 3.吹扫、清洗 4.脱脂 | m | 3
22 | 030802005010 | 冷媒铜管φ41.3 |  | 1.安装 2.压力试验 3.吹扫、清洗 4.脱脂 | m | 18
本页小计
注：按照规费计算要求，须在表中填写人工费；招标人需以书面形式打印综合单价分析表的，请在备注栏内打√。 | [8 empty] | 增值税
分部分项工程项目清单与计价表
工程名称：东院门诊楼公共区域空调系统改造项目 | [6 empty] | 标段： |  | 第 5 页 共 11 页
序号 | 编 码 | 项目名称 | 项目特征描述 | 工程内容 | 计量 单位 | 工程量 | 金 额(元) |  |  |  |  | 备注
[7 empty] | 综合单价 | 合 价 |  | 其 中
[10 empty] | 人工费 | 材料及工程设备暂估价
23 | 031001006001 | 冷凝PVC管φ32 |  | 1.管道安装 2.管件安装 3.塑料卡固定 4.阻火圈安装 5.压力试验 6.吹扫、冲洗 7.警示带铺设 | m | 156.5
24 | 031001006002 | 冷凝PVC管φ40 |  | 1.管道安装 2.管件安装 3.塑料卡固定 4.阻火圈安装 5.压力试验 6.吹扫、冲洗 7.警示带铺设 | m | 28
25 | 031001006003 | 冷凝PVC管φ50 |  | 1.管道安装 2.管件安装 3.塑料卡固定 4.阻火圈安装 5.压力试验 6.吹扫、冲洗 7.警示带铺设 | m | 45
26 | 031208002001 | 铜管、冷凝水管橡塑保温B1级 |  | 1.安装 2.软木制品安装 | m3 | 1
27 | 031002001001 | 管道支架 |  | 1.制作 2.安装 | kg | 200
28 | 03B001 | 冷媒R410A |  |  | kg | 43
本页小计
注：按照规费计算要求，须在表中填写人工费；招标人需以书面形式打印综合单价分析表的，请在备注栏内打√。 | [8 empty] | 增值税
分部分项工程项目清单与计价表
工程名称：东院门诊楼公共区域空调系统改造项目 | [6 empty] | 标段： |  | 第 6 页 共 11 页
序号 | 编 码 | 项目名称 | 项目特征描述 | 工程内容 | 计量 单位 | 工程量 | 金 额(元) |  |  |  |  | 备注
[7 empty] | 综合单价 | 合 价 |  | 其 中
[10 empty] | 人工费 | 材料及工程设备暂估价
29 | 030411004001 | 信号线RVVP2*1.5mm2 |  | 1.配线 2.钢索架设（拉紧装置安装） 3.支持体（夹板、绝缘子、槽板等)安装 | m | 410
30 | 030411004002 | 控制线RVVP2*0.75mm2 |  | 1.配线 2.钢索架设（拉紧装置安装） 3.支持体（夹板、绝缘子、槽板等)安装 | m | 280
31 | 030411001001 | 电线管φ20 |  | 1.电线管路敷设 2.钢索架设（拉紧装置安装） 3.预留沟槽 4.接地 5.砖墙开沟槽 | m | 200
32 | 030408001001 | 外机电缆线WDZA-YJY-5*16 |  | 1.电缆敷设 2.揭（盖）盖板 | m | 30
33 | 030408001002 | 外机电缆线WDZA-YJY-4*25+16 |  | 1.电缆敷设 2.揭（盖）盖板 | m | 12
分部小计
空调风系统
本页小计
注：按照规费计算要求，须在表中填写人工费；招标人需以书面形式打印综合单价分析表的，请在备注栏内打√。 | [8 empty] | 增值税
分部分项工程项目清单与计价表
工程名称：东院门诊楼公共区域空调系统改造项目 | [6 empty] | 标段： |  | 第 7 页 共 11 页
序号 | 编 码 | 项目名称 | 项目特征描述 | 工程内容 | 计量 单位 | 工程量 | 金 额(元) |  |  |  |  | 备注
[7 empty] | 综合单价 | 合 价 |  | 其 中
[10 empty] | 人工费 | 材料及工程设备暂估价
34 | 030702001001 | 镀锌铁皮风管（含3cm离心玻璃棉保温） |  | 1.风管、管件、法兰、零件、支吊架制作、安装 2.过跨风管落地支架制作、安装 | m2 | 256
35 | 030702007001 | 风管帆布软接管 |  | 1.风管、管件安装 2.支吊架制作、安装 3.过跨风管落地支架制作、安装 | m2 | 4
36 | 030703011001 | 单层百叶回风口（带网）1500*200 |  | 1.风口制作、安装 2.散流器制作、安装 | 个 | 4
37 | 030703011002 | 双层百叶送风口1500*150 |  | 1.风口制作、安装 2.散流器制作、安装 | 个 | 4
38 | 030703021001 | 静压箱1700*300*300 |  | 1.静压箱制作、安装 2.支架制作、安装 | 个 | 4
39 | 030703020001 | 消声器1000*320 |  | 1.消声器制作 2.消声器安装 3.支架制作安装 | 个 | 1
40 | 030703001001 | 对开多叶调节风阀200*120 |  | 1.阀体制作 2.阀体安装 3.支架制作、安装 | 个 | 21
41 | 030703001002 | 对开多叶调节风阀320*120 |  | 1.阀体制作 2.阀体安装 3.支架制作、安装 | 个 | 1
本页小计
注：按照规费计算要求，须在表中填写人工费；招标人需以书面形式打印综合单价分析表的，请在备注栏内打√。 | [8 empty] | 增值税
分部分项工程项目清单与计价表
工程名称：东院门诊楼公共区域空调系统改造项目 | [6 empty] | 标段： |  | 第 8 页 共 11 页
序号 | 编 码 | 项目名称 | 项目特征描述 | 工程内容 | 计量 单位 | 工程量 | 金 额(元) |  |  |  |  | 备注
[7 empty] | 综合单价 | 合 价 |  | 其 中
[10 empty] | 人工费 | 材料及工程设备暂估价
42 | 030703001003 | 对开多叶调节风阀320*160 |  | 1.阀体制作 2.阀体安装 3.支架制作、安装 | 个 | 2
43 | 030703001004 | 对开多叶调节风阀500*200 |  | 1.阀体制作 2.阀体安装 3.支架制作、安装 | 个 | 1
44 | 030703007001 | 防雨百叶1200*600 |  | 1.风口制作、安装 2.散流器制作、安装 3.百叶窗安装 | 个 | 1
45 | 030703007002 | 双层格栅风口新风口400*160 |  | 1.风口制作、安装 2.散流器制作、安装 3.百叶窗安装 | 个 | 2
46 | 030703007003 | 双层格栅风口新风口400*200 |  | 1.风口制作、安装 2.散流器制作、安装 3.百叶窗安装 | 个 | 1
47 | 030703007004 | 双层格栅风口新风口150*150 |  | 1.风口制作、安装 2.散流器制作、安装 3.百叶窗安装 | 个 | 21
48 | 030703007005 | 双层格栅风口新风口300*300 |  | 1.风口制作、安装 2.散流器制作、安装 3.百叶窗安装 | 个 | 2
分部小计
排风系统
本页小计
注：按照规费计算要求，须在表中填写人工费；招标人需以书面形式打印综合单价分析表的，请在备注栏内打√。 | [8 empty] | 增值税
分部分项工程项目清单与计价表
工程名称：东院门诊楼公共区域空调系统改造项目 | [6 empty] | 标段： |  | 第 9 页 共 11 页
序号 | 编 码 | 项目名称 | 项目特征描述 | 工程内容 | 计量 单位 | 工程量 | 金 额(元) |  |  |  |  | 备注
[7 empty] | 综合单价 | 合 价 |  | 其 中
[10 empty] | 人工费 | 材料及工程设备暂估价
49 | 030702001002 | 镀锌铁皮风管 |  | 1.风管、管件、法兰、零件、支吊架制作、安装 2.过跨风管落地支架制作、安装 | m2 | 190
50 | 030703007006 | 单层百叶风口（带调节阀）150*150 |  | 1.风口制作、安装 2.散流器制作、安装 3.百叶窗安装 | 个 | 22
51 | 030703007007 | 单层百叶风口（带调节阀）200*200 |  | 1.风口制作、安装 2.散流器制作、安装 3.百叶窗安装 | 个 | 1
52 | 030703007008 | 单层百叶风口（带调节阀）300*300 |  | 1.风口制作、安装 2.散流器制作、安装 3.百叶窗安装 | 个 | 1
53 | 030703007009 | 单层百叶风口（带调节阀）800*400 |  | 1.风口制作、安装 2.散流器制作、安装 3.百叶窗安装 | 个 | 1
54 | 030703001005 | 风量调节阀500*250 |  | 1.阀体制作 2.阀体安装 3.支架制作、安装 | 个 | 1
分部小计
排烟系统
本页小计
注：按照规费计算要求，须在表中填写人工费；招标人需以书面形式打印综合单价分析表的，请在备注栏内打√。 | [8 empty] | 增值税
分部分项工程项目清单与计价表
工程名称：东院门诊楼公共区域空调系统改造项目 | [6 empty] | 标段： |  | 第 10 页 共 11 页
序号 | 编 码 | 项目名称 | 项目特征描述 | 工程内容 | 计量 单位 | 工程量 | 金 额(元) |  |  |  |  | 备注
[7 empty] | 综合单价 | 合 价 |  | 其 中
[10 empty] | 人工费 | 材料及工程设备暂估价
55 | 030702007002 | 排烟风管（工业一体化硅酸钙板复合风管） |  | 1.风管、管件安装 2.支吊架制作、安装 3.过跨风管落地支架制作、安装 | m2 | 160
56 | 030703001006 | 280℃防烟防火风阀1600*400 |  | 1.阀体制作 2.阀体安装 3.支架制作、安装 | 个 | 1
57 | 030703001007 | 280℃防烟防火风阀1250*250 |  | 1.阀体制作 2.阀体安装 3.支架制作、安装 | 个 | 1
58 | 030703001008 | 280℃防烟防火风阀1000*320 |  | 1.阀体制作 2.阀体安装 3.支架制作、安装 | 个 | 2
59 | 030703001009 | 280℃电动防烟防火风阀1600*400 |  | 1.阀体制作 2.阀体安装 3.支架制作、安装 | 个 | 1
60 | 030703001010 | 280℃电动防烟防火风阀1250*250 |  | 1.阀体制作 2.阀体安装 3.支架制作、安装 | 个 | 1
61 | 030703001011 | 280℃电动防烟防火风阀1000*320 |  | 1.阀体制作 2.阀体安装 3.支架制作、安装 | 个 | 1
62 | 030703007010 | 单层百叶风口800*800 |  | 1.风口制作、安装 2.散流器制作、安装 3.百叶窗安装 | 个 | 2
本页小计
注：按照规费计算要求，须在表中填写人工费；招标人需以书面形式打印综合单价分析表的，请在备注栏内打√。 | [8 empty] | 增值税
分部分项工程项目清单与计价表
工程名称：东院门诊楼公共区域空调系统改造项目 | [6 empty] | 标段： |  | 第 11 页 共 11 页
序号 | 编 码 | 项目名称 | 项目特征描述 | 工程内容 | 计量 单位 | 工程量 | 金 额(元) |  |  |  |  | 备注
[7 empty] | 综合单价 | 合 价 |  | 其 中
[10 empty] | 人工费 | 材料及工程设备暂估价
63 | 030703007011 | 单层百叶风口D1000 |  | 1.风口制作、安装 2.散流器制作、安装 3.百叶窗安装 | 个 | 1
64 | 03B002 | 抗震支架 |  |  | 项 | 1
分部小计
本页小计
合 计
注：按照规费计算要求，须在表中填写人工费；招标人需以书面形式打印综合单价分析表的，请在备注栏内打√。 | [8 empty] | 增值税

## 安全防护、文明施工清单与计价明细表
安全防护、文明施工清单与计价明细表
工程名称：东院门诊楼公共区域空调系统改造项目 |  |  |  |  | 标段： |  | 第 1 页 共 3 页
序号 | 项 目 编 码 | 名 称 | 计量 单位 | 项 目 名 称 |  | 工程内容及包含范围 |  | 金 额（元）
1.1.1 | 031302001001 | 环境保护 | 项 | 粉尘控制
1.1.2 | 031302001002 |  |  | 噪音控制
1.1.3 | 031302001003 |  |  | 有毒有害气味控制
1.1.4 | 031302001004 | 文明施工 | 项 | 安全警示标志牌
1.1.5 | 031302001005 |  |  | 现场围挡
1.1.6 | 031302001006 |  |  | 各类图板
1.1.7 | 031302001007 |  |  | 企业标志
1.1.8 | 031302001008 |  |  | 场容场貌
1.1.9 | 031302001009 |  |  | 材料堆放
1.1.10 | 031302001010 |  |  | 现场防火
1.1.11 | 031302001011 |  |  | 垃圾清运
1.1.12 | 031302001012 | 临时设施 | 项 | 现场办公设施
1.1.13 | 031302001013 |  |  | 现场宿舍设施
1.1.14 | 031302001014 |  |  | 现场食堂生活设施
1.1.15 | 031302001015 |  |  | 现场厕所、浴室、开水房等设施
1.1.16 | 031302001016 |  |  | 水泥仓库
1.1.17 | 031302001017 |  |  | 木工棚、钢筋棚
增值税
安全防护、文明施工清单与计价明细表
工程名称：东院门诊楼公共区域空调系统改造项目 |  |  |  |  | 标段： |  | 第 2 页 共 3 页
序号 | 项 目 编 码 | 名 称 | 计量 单位 | 项 目 名 称 |  | 工程内容及包含范围 |  | 金 额（元）
1.1.18 | 031302001018 |  |  | 其他库房
1.1.19 | 031302001019 |  |  | 配电线路
1.1.20 | 031302001020 |  |  | 配电箱开关箱
1.1.21 | 031302001021 |  |  | 接地保护装置
1.1.22 | 031302001022 |  |  | 供水管线
1.1.23 | 031302001023 |  |  | 排水管线
1.1.24 | 031302001024 |  |  | 沉淀池
1.1.25 | 031302001025 |  |  | 临时道路
1.1.26 | 031302001026 |  |  | 硬地坪
1.1.27 | 031302001027 | 安全施工 | 项 | 楼板、屋面、阳台等临时防护
1.1.28 | 031302001028 |  |  | 通道口防护
1.1.29 | 031302001029 |  |  | 预留洞口防护
1.1.30 | 031302001030 |  |  | 电梯井口防护
1.1.31 | 031302001031 |  |  | 楼梯边防护
1.1.32 | 031302001032 |  |  | 垂直方向交叉作业防护
1.1.33 | 031302001033 |  |  | 高空作业防护
1.1.34 | 031302001034 |  |  | 操作平台交叉作业
1.1.35 | 031302001035 |  |  | 作业人员具备必要的安全帽、安全带等安全防护用
增值税
安全防护、文明施工清单与计价明细表
工程名称：东院门诊楼公共区域空调系统改造项目 |  |  |  |  | 标段： |  | 第 3 页 共 3 页
序号 | 项 目 编 码 | 名 称 | 计量 单位 | 项 目 名 称 |  | 工程内容及包含范围 |  | 金 额（元）
品
合 计
增值税

## 其他措施项目清单与计价表
其他措施项目清单与计价表
工程名称：东院门诊楼公共区域空调系统改造项目 |  |  |  | 标段： | 第 1 页 共 1 页
序号 | 项目编码 | 项目名称 | 工作内容、说明及包含范围 |  |  | 金 额(元)
1 | 031302002 | 夜间施工增加
2 | 031302003 | 非夜间施工增加
3 | 031302004 | 二次搬运
4 | 031302005 | 冬雨季施工增加
5 | 031302006 | 已完工程及设备保护
6 | 031302007 | 高层施工增加
7 | 031301001 | 吊装加固
8 | 031301002 | 金属抱杆安装、拆除、移位
9 | 031301003 | 平台铺设、拆除
10 | 031301004 | 顶升、提升装置
11 | 031301005 | 大型设备专用机具
12 | 031301006 | 焊接工艺评定
13 | 031301007 | 胎（膜）具制作、安装、拆除
14 | 031301008 | 防护棚制作安装拆除
15 | 031301009 | 特殊地区施工增加
16 | 031301010 | 安装与生产同时进行施工增加
17 | 031301011 | 在有害身体健康环境中施工增加
18 | 031301012 | 工程系统检测、检验
19 | 031301013 | 设备、管道施工的安全、防冻和焊接保护
20 | 031301014 | 焦炉烘炉、热态工程
21 | 031301015 | 管道安拆后的充气保护
22 | 031301016 | 隧道内施工的通风、供水、供气、供电、照明及通信设施
23 | 031301017 | 脚手架搭拆
24 | 031301018 | 其他措施
合 计
注：1.招标控制价根据工程造价管理部门的有关规定编制； 2.投标报价根据拟建工程实际情况报价； 3.措施项目费用应考虑企业管理费、利润和规费因素。 |  |  |  |  | 增值税

## 规费、税金项目清单与计价表
规费、税金项目清单计价表
工程名称：东院门诊楼公共区域空调系统改造项目 |  |  | 标段： | 第 1 页 共 1 页
序号 | 项 目 名 称 | 计 算 基 础 |  | 费率(%) | 金 额(元)
1 | 规费 | 社会保险费+住房公积金
1.1 | 社会保险费 | 管理人员部分+施工现场作业人员
1.1.1 | 管理人员部分 | 分部分项人工费_通用安装+单价措施人工费_通用安装+专业工程暂估价人工费_通用安装 |  | 4.56
1.1.2 | 施工现场作业人员 | 分部分项人工费_通用安装+单价措施人工费_通用安装+专业工程暂估价人工费_通用安装 |  | 28.04
1.2 | 住房公积金 | 分部分项人工费_通用安装+单价措施人工费_通用安装+专业工程暂估价人工费_通用安装 |  | 1.59
2 | 增值税 | 分部分项合计+措施项目合计+其他项目合计+规费 |  | 9
合 计
增值税