## Sheet1
上海市第一妇婴保健院东院妇科肿瘤临床诊疗中心及科教综合楼实验室净化施工项目
序号 | 项目名称 | 项目特征 | 单位 | 数量 | 单价 | 合价 | 备注
拆除
1 | 原墙面处理 | 原石膏板面层打磨 | m2 | 750
2 | 原吊顶拆除 | 保护性拆除 | m2 | 330
3 | 垃圾清运搬运 | 垃圾清运及拆除搬运等 | 项 | 1
装饰工程
1 | 吊顶天棚 | 50x30x1.2 镀锌方通+9.5mm防火石膏板+6mm无机预涂装饰板吊顶 | m2 | 327
2 | 检修口 | 1、材质:同顶面材质,包边 2、规格:600*600mm | 个 | 15
3 | 墙面装饰板 | 1、洁净板墙面 结构胶+6mm厚无机预涂板 | m2 | 750
4 | 回风柱 | 50x30x1.2 镀锌方通+9.5mm防火石膏板+6mm无机预涂装饰板墙体 | m2 | 51.5
5 | 金属装饰线 | 不锈钢护角 2.5米高 | 根 | 15
6 | 金属装饰线 | 1、无机板墙阴角圆弧 | m | 450
暖通工程
1 | 净化装置 | FFU，风机过滤单元，含H13高效过滤面板1000CMH | 台 | 13
2 | 净化装置 | FFU，风机过滤单元，含H13高效过滤面板1500CMH | 台 | 2
3 | 控制面板 | FFU控制面板，带调试和风量显示 | 台 | 15
4 | 风口 | 门铰式下回风口，带后回风箱600*400 | 个 | 15
5 | 静压箱 | 1000*500*500长宽高mm | 个 | 15
6 | 净化风管 | 0.6mm镀锌风管 | m2 | 360
7 | 保温 | 30mm厚B1级橡塑保温 | m2 | 360
8 | 智能送风模块 | 智能送风模块35S | 套 | 15
9 | 智能排风模块 | 智能排风模块35P | 套 | 15
10 | 新风口 | 附亚高效新风口，300*300，风量300CMH | 套 | 15
11 | 调试 |  | 项 | 1
电气工程
1 | LED平板灯 | 洁净气密灯盘 1200*300 42W LED 含金属软管配套安装 | 套 | 55
2 | 医疗专用灯 | 紫外线消毒灯 1200，40W | 套 | 18
3 | 照明开关 | 电源开关 单联单控 | 个 | 30
4 | 插座 | 五孔插座 250V，10A | 个 | 60
5 | 插座 | 五孔插座 250V，16A | 个 | 20
6 | 接线盒 | 钢制接线盒 综合考虑接线盒盖板安装 | 个 | 110
7 | 配管 | 电线管敷设 JDG20 综合考虑管道敷设方式 | m | 200
8 | 配线 | 管内穿线 WDZB1-BYJ-2.5 | m | 700
9 | 配线 | 管内穿线 WDZB1-BYJ-4 | m | 248.86
10 | 电力电缆 | 电缆敷设 WDZB1-YJY-4*2.5 | m | 315
11 | 电力电缆 | 电缆敷设 WDZB1-YJY-3*2.5 | m | 315
| 措施费 |  |  | 基数
1 | 安全文明施工费
1.1 | 基本费 |  | 元 | 0.01
1.3 | 扬尘污染防治增加费 |  | 元 | 0.01
9 | 临时设施 |  | 元 | 0.005
12 | 建筑工人实名制 |  | 元 | 0.005
合计
规费
1.1 | 社会保险费 |  | 元 | 0.07
1.2 | 住房公积金 |  | 元 | 0.008
1.3 | 环境保护税 |  | 元 | 0.01
合计
2 | 税金 |  | 元 | 0.09
总计
备注：关于电气工程部分，中标方仅负责箱体的拉线和接线工作。