## 扉页
上海市第一妇婴保健院东院转化中心局部区域 改造工程
工 程 量 清 单

## 安全文明施工清单与计价明细表
安全文明施工清单与计价明细表
工程名称：上海市第一妇婴保健院东院东院转化中心局部区域改造 |  |  |  |  | 标段：000 |  | 第 1 页 共 3 页
序号 | 项 目 编 码 | 名 称 | 计量 单位 | 项 目 名 称 |  | 工程内容及包含范围 |  | 金 额（元）
1.1.1 | 011707001001 | 环境保护 | 项 | 粉尘控制
1.1.2 | 011707001002 |  |  | 噪音控制
1.1.3 | 011707001003 |  |  | 有毒有害气味控制
1.1.4 | 011707001004 | 文明施工 | 项 | 安全警示标志牌
1.1.5 | 011707001005 |  |  | 现场围挡
1.1.6 | 011707001006 |  |  | 各类图板
1.1.7 | 011707001007 |  |  | 企业标志
1.1.8 | 011707001008 |  |  | 场容场貌
1.1.9 | 011707001009 |  |  | 材料堆放
1.1.10 | 011707001010 |  |  | 现场防火
1.1.11 | 011707001011 |  |  | 垃圾清运
1.1.12 | 011707001012 | 临时设施 | 项 | 现场办公设施
1.1.13 | 011707001013 |  |  | 现场宿舍设施
1.1.14 | 011707001014 |  |  | 现场食堂生活设施
1.1.15 | 011707001015 |  |  | 现场厕所、浴室、开水房等设施
1.1.16 | 011707001016 |  |  | 水泥仓库
1.1.17 | 011707001017 |  |  | 木工棚、钢筋棚
增值税
安全文明施工清单与计价明细表
工程名称：上海市第一妇婴保健院东院东院转化中心局部区域改造 |  |  |  |  | 标段：000 |  | 第 2 页 共 3 页
序号 | 项 目 编 码 | 名 称 | 计量 单位 | 项 目 名 称 |  | 工程内容及包含范围 |  | 金 额（元）
1.1.18 | 011707001018 |  |  | 其他库房
1.1.19 | 011707001019 |  |  | 配电线路
1.1.20 | 011707001020 |  |  | 配电箱开关箱
1.1.21 | 011707001021 |  |  | 接地保护装置
1.1.22 | 011707001022 |  |  | 供水管线
1.1.23 | 011707001023 |  |  | 排水管线
1.1.24 | 011707001024 |  |  | 沉淀池
1.1.25 | 011707001025 |  |  | 临时道路
1.1.26 | 011707001026 |  |  | 硬地坪
1.1.27 | 011707001027 | 安全施工 | 项 | 楼板、屋面、阳台等临时防护
1.1.28 | 011707001028 |  |  | 通道口防护
1.1.29 | 011707001029 |  |  | 预留洞口防护
1.1.30 | 011707001030 |  |  | 电梯井口防护
1.1.31 | 011707001031 |  |  | 楼梯边防护
1.1.32 | 011707001032 |  |  | 垂直方向交叉作业防护
1.1.33 | 011707001033 |  |  | 高空作业防护
1.1.34 | 011707001034 |  |  | 操作平台交叉作业
1.1.35 | 011707001035 |  |  | 作业人员具备必要的安全帽、安全带等安全防护用
增值税
安全文明施工清单与计价明细表
工程名称：上海市第一妇婴保健院东院东院转化中心局部区域改造 |  |  |  |  | 标段：000 |  | 第 3 页 共 3 页
序号 | 项 目 编 码 | 名 称 | 计量 单位 | 项 目 名 称 |  | 工程内容及包含范围 |  | 金 额（元）
品
合 计
增值税

## 其他措施项目清单与计价表
其他措施项目清单与计价表
工程名称：上海市第一妇婴保健院东院东院转化中心局部区域改造 |  |  |  | 标段：000 | 第 1 页 共 1 页
序号 | 项目编码 | 项目名称 | 工作内容、说明及包含范围 |  |  | 金 额(元)
1 | 011707002 | 夜间施工
2 | 011707003 | 非夜间施工照明
3 | 011707004 | 二次搬运
4 | 011707005 | 冬雨季施工
5 | 011707006 | 地上、地下设施、建筑物的临时保护设施
6 | 011707008 | 已完工程及设备保护
合 计
注：投标报价根据拟建工程实际情况报价。 |  |  |  |  | 增值税

## 增值税项目清单计价表
增值税项目清单计价表
工程名称：上海市第一妇婴保健院东院东院转化中心局部区域改造 |  |  | 标段：000 | 第 1 页 共 1 页
序号 | 项 目 名 称 | 计 算 基 础 |  | 费率(%) | 金 额(元)
1 | 增值税 | 措施项目清单费用+其他项目合计 |  | 9
合 计
增值税

## 分部分项工程项目清单与计价表【装饰工程】
分部分项工程项目清单与计价表
工程名称：上海市第一妇婴保健院东院东院转化中心局部区域改造\装饰工程\装饰工程 | [6 empty] | 标段：000 |  | 第 1 页 共 57 页
序号 | 项目编码 | 项目名称 | 项目特征描述 | 工程内容 | 计量 单位 | 工程量 | 金 额(元) |  |  |  |  | 备注
[7 empty] | 综合单价 | 合 价 |  | 其 中
[10 empty] | 人工费 | 材料及工程设备暂估价
土建工程
1 | 011210006201 | 2*12mm厚纸面石膏板+Q75轻钢龙骨+2*12mm厚纸面石膏板隔墙 | 1.骨架、边框材料种类、规格:建筑层高小于3.5米,采用Q75,建筑层高大于或等于3.5米,采用Q100轻钢龙骨;主龙骨间距400mm,板封至楼板顶,内填50mm厚岩棉,100Kg/m³；门框处等加强龙骨综合在报价中； 2.隔板材料品种、规格、颜色:双面双层12mm厚纸面石膏板 3.嵌缝、塞口材料品种:设计要求 4.防护材料种类:设计要求 5.做法:详见设计说明-墙体工程中的相关说明 6.报价说明:含设计要求中的所有费用 | 1.骨架及边框安装 2.填充岩棉 3.隔板安装 4.嵌缝、塞口 5.刷防护材料等全部操作过程 | m2 | 3.14
本页小计
注：招标人需以书面形式打印综合单价分析表的，请在备注栏内打√。 | [8 empty] | 增值税
分部分项工程项目清单与计价表
工程名称：上海市第一妇婴保健院东院东院转化中心局部区域改造\装饰工程\装饰工程 | [6 empty] | 标段：000 |  | 第 2 页 共 57 页
序号 | 项目编码 | 项目名称 | 项目特征描述 | 工程内容 | 计量 单位 | 工程量 | 金 额(元) |  |  |  |  | 备注
[7 empty] | 综合单价 | 合 价 |  | 其 中
[10 empty] | 人工费 | 材料及工程设备暂估价
2 | 011210003041 | 钢化夹胶玻璃隔断 | 1.边框材料种类、规格:钢化夹胶玻璃隔断，铝合金框，高50mm,宽100mm,厚度1.6mm 2.玻璃品种、规格、颜色:8+1.52PVB+8mm 3.嵌缝、塞口材料品种:设计要求 4.做法:详见新建墙体定位图备注说明 5.报价说明:含设计要求中的所有费用 | 1.边框制作、运输、安装 2.玻璃制作、运输、安装 3.嵌缝、塞口 | m2 | 12.12
本页小计
注：招标人需以书面形式打印综合单价分析表的，请在备注栏内打√。 | [8 empty] | 增值税
分部分项工程项目清单与计价表
工程名称：上海市第一妇婴保健院东院东院转化中心局部区域改造\装饰工程\装饰工程 | [6 empty] | 标段：000 |  | 第 3 页 共 57 页
序号 | 项目编码 | 项目名称 | 项目特征描述 | 工程内容 | 计量 单位 | 工程量 | 金 额(元) |  |  |  |  | 备注
[7 empty] | 综合单价 | 合 价 |  | 其 中
[10 empty] | 人工费 | 材料及工程设备暂估价
3 | 011210006202 | 玻璃隔断上方：2*12mm厚纸面石膏板+Q75轻钢龙骨+2*12mm厚纸面石膏板隔墙 | 1.骨架、边框材料种类、规格:建筑层高小于3.5米,采用Q75,建筑层高大于或等于3.5米,采用Q100轻钢龙骨;主龙骨间距400mm,板封至楼板顶,内填50mm厚岩棉,100Kg/m³；加强龙骨综合在报价中； 2.隔板材料品种、规格、颜色:双面双层12mm厚纸面石膏板 3.嵌缝、塞口材料品种:设计要求 4.防护材料种类:设计要求 5.做法:详见设计说明-墙体工程中的相关说明 6.报价说明:含设计要求中的所有费用 | 1.骨架及边框安装 2.填充岩棉 3.隔板安装 4.嵌缝、塞口 5.刷防护材料等全部操作过程 | m2 | 20.2
本页小计
注：招标人需以书面形式打印综合单价分析表的，请在备注栏内打√。 | [8 empty] | 增值税
分部分项工程项目清单与计价表
工程名称：上海市第一妇婴保健院东院东院转化中心局部区域改造\装饰工程\装饰工程 | [6 empty] | 标段：000 |  | 第 4 页 共 57 页
序号 | 项目编码 | 项目名称 | 项目特征描述 | 工程内容 | 计量 单位 | 工程量 | 金 额(元) |  |  |  |  | 备注
[7 empty] | 综合单价 | 合 价 |  | 其 中
[10 empty] | 人工费 | 材料及工程设备暂估价
4 | 010401008006 | 蒸压加气混凝土砌块墙（240厚） | 1.砖品种、规格、强度等级:（A3.5/B06)蒸压加气混凝土砌块 2.砂浆强度等级、配合比:DM5.0混合砂浆 3.墙体类型:内墙 4.墙体厚度:240厚 5.墙身防潮:详见设计要求 6.做法:详见建筑设计说明-墙体工程及建筑平面图中的相关说明，小型混凝土砌块做法参见《混凝土小型空心砌块墙体建筑构造》5J102-1国标图集。 7.报价说明:含设计要求中的所有费用，砌筑高度超过3.6m时在报价中考虑 | 1.砂浆运输 2.砌砖 3.装填充料 4.刮缝 5.材料运输 | m3 | 4.47
本页小计
注：招标人需以书面形式打印综合单价分析表的，请在备注栏内打√。 | [8 empty] | 增值税
分部分项工程项目清单与计价表
工程名称：上海市第一妇婴保健院东院东院转化中心局部区域改造\装饰工程\装饰工程 | [6 empty] | 标段：000 |  | 第 5 页 共 57 页
序号 | 项目编码 | 项目名称 | 项目特征描述 | 工程内容 | 计量 单位 | 工程量 | 金 额(元) |  |  |  |  | 备注
[7 empty] | 综合单价 | 合 价 |  | 其 中
[10 empty] | 人工费 | 材料及工程设备暂估价
5 | 010401008007 | 蒸压加气混凝土砌块墙（120厚） | 1.砖品种、规格、强度等级:（A3.5/B06)蒸压加气混凝土砌块 2.砂浆强度等级、配合比:DM5.0混合砂浆 3.墙体类型:内墙 4.墙体厚度:120厚 5.墙身防潮:详见设计要求 6.做法:详见建筑设计说明-墙体工程及建筑平面图中的相关说明，小型混凝土砌块做法参见《混凝土小型空心砌块墙体建筑构造》5J102-1国标图集。 7.报价说明:含设计要求中的所有费用，砌筑高度超过3.6m时在报价中考虑 | 1.砂浆运输 2.砌砖 3.装填充料 4.刮缝 5.材料运输 | m3 | 11.71
本页小计
注：招标人需以书面形式打印综合单价分析表的，请在备注栏内打√。 | [8 empty] | 增值税
分部分项工程项目清单与计价表
工程名称：上海市第一妇婴保健院东院东院转化中心局部区域改造\装饰工程\装饰工程 | [6 empty] | 标段：000 |  | 第 6 页 共 57 页
序号 | 项目编码 | 项目名称 | 项目特征描述 | 工程内容 | 计量 单位 | 工程量 | 金 额(元) |  |  |  |  | 备注
[7 empty] | 综合单价 | 合 价 |  | 其 中
[10 empty] | 人工费 | 材料及工程设备暂估价
6 | 010401012004 | 零星砌砖 | 1.零星砌砖名称、部位:砖砌踏步、厕所地面台高等 2.砖品种、规格、强度等级:MU20混凝土普通砖 3.砂浆强度等级、配合比:Mb10专用水泥砂浆 4.做法:详见建筑施工图设计相关说明 5.报价说明:含设计要求中的所有费用 | 1.砂浆运输 2.砌砖 3.刮缝 4.材料运输 | m3 | 1.5
7 | 010501006005 | 设备基础 | 1.混凝土种类:泵送商品砼5-25石子 2.混凝土强度等级:C30 3.灌浆材料及其强度等级:设计要求 4.钢筋种类、规格:设计要求 5.做法:详见建筑设计说明 6.报价说明:含钢筋、模板等设计要求中的所有费用 | 1.混凝土运输、浇筑、振捣、养护 2.钢筋制安 3.模板安装、拆除、整理堆放及场内外运输 | m3 | 2.5
本页小计
注：招标人需以书面形式打印综合单价分析表的，请在备注栏内打√。 | [8 empty] | 增值税
分部分项工程项目清单与计价表
工程名称：上海市第一妇婴保健院东院东院转化中心局部区域改造\装饰工程\装饰工程 | [6 empty] | 标段：000 |  | 第 7 页 共 57 页
序号 | 项目编码 | 项目名称 | 项目特征描述 | 工程内容 | 计量 单位 | 工程量 | 金 额(元) |  |  |  |  | 备注
[7 empty] | 综合单价 | 合 价 |  | 其 中
[10 empty] | 人工费 | 材料及工程设备暂估价
8 | 010502002005 | 构造柱 | 1.混凝土种类:泵送商品砼5-25石子 2.混凝土强度等级:C25 3.报价说明:不同砼标号衬专用金属网片 | 1.混凝土运输、浇筑、振捣、养护 | m3 | 12.67
9 | 010503004014 | 圈梁 | 1.混凝土种类:泵送商品砼5-25石子 2.混凝土强度等级:C25 3.报价说明:不同砼标号衬专用金属网片 | 1.混凝土运输、浇筑、振捣、养护 | m3 | 2.81
10 | 010503005004 | 过梁 | 1.混凝土种类:泵送商品砼5-25石子 2.混凝土强度等级:C25 3.报价说明:不同砼标号衬专用金属网片 | 1.混凝土运输、浇筑、振捣、养护 | m3 | 0.73
11 | 010503004015 | 导墙 | 1.混凝土种类:泵送商品砼5-25石子 2.混凝土强度等级:C25 3.报价说明:不同砼标号衬专用金属网片 | 1.混凝土运输、浇筑、振捣、养护 | m3 | 6.09
本页小计
注：招标人需以书面形式打印综合单价分析表的，请在备注栏内打√。 | [8 empty] | 增值税
分部分项工程项目清单与计价表
工程名称：上海市第一妇婴保健院东院东院转化中心局部区域改造\装饰工程\装饰工程 | [6 empty] | 标段：000 |  | 第 8 页 共 57 页
序号 | 项目编码 | 项目名称 | 项目特征描述 | 工程内容 | 计量 单位 | 工程量 | 金 额(元) |  |  |  |  | 备注
[7 empty] | 综合单价 | 合 价 |  | 其 中
[10 empty] | 人工费 | 材料及工程设备暂估价
12 | 010515001006 | 现浇构件钢筋 | 1.钢筋种类、规格:热轧 光圆钢筋 HPB300（盘卷）/HRB335 2.报价说明:现浇构件中伸出构件的锚固钢筋应并人钢筋工程量内。除设计（包括规范规定）标明的搭接外，其他施工搭接不计算工程量,在综合单价中综合考虑。 | 1.钢筋制作、运输 2.钢筋安装 3.焊接（绑扎） | t | 1.32
13 | 010515001007 | 现浇构件钢筋 | 1.钢筋种类、规格:热轧 光圆钢筋 HPB300E（盘卷）/HRB335E、HRBF335E 2.报价说明:现浇构件中伸出构件的锚固钢筋应并人钢筋工程量内。除设计（包括规范规定）标明的搭接外，其他施工搭接不计算工程量,在综合单价中综合考虑。 | 1.钢筋制作、运输 2.钢筋安装 3.焊接（绑扎） | t | 3.081
本页小计
注：招标人需以书面形式打印综合单价分析表的，请在备注栏内打√。 | [8 empty] | 增值税
分部分项工程项目清单与计价表
工程名称：上海市第一妇婴保健院东院东院转化中心局部区域改造\装饰工程\装饰工程 | [6 empty] | 标段：000 |  | 第 9 页 共 57 页
序号 | 项目编码 | 项目名称 | 项目特征描述 | 工程内容 | 计量 单位 | 工程量 | 金 额(元) |  |  |  |  | 备注
[7 empty] | 综合单价 | 合 价 |  | 其 中
[10 empty] | 人工费 | 材料及工程设备暂估价
14 | 010516002006 | 预埋铁件 | 1.钢材种类:埋件用3号钢等Q235B或Q345B详见设计，彻底除锈后，外露铁件刷红丹漆防腐处理二度、涂防锈漆二度 2.规格:详见设计 3.铁件尺寸:详见设计 | 1.螺栓、铁件制作、运输 2.螺栓、铁件安装 3.除锈、刷漆等全部操作过程 | t | 0.856
分部小计
一层其他工程
本页小计
注：招标人需以书面形式打印综合单价分析表的，请在备注栏内打√。 | [8 empty] | 增值税
分部分项工程项目清单与计价表
工程名称：上海市第一妇婴保健院东院东院转化中心局部区域改造\装饰工程\装饰工程 | [6 empty] | 标段：000 |  | 第 10 页 共 57 页
序号 | 项目编码 | 项目名称 | 项目特征描述 | 工程内容 | 计量 单位 | 工程量 | 金 额(元) |  |  |  |  | 备注
[7 empty] | 综合单价 | 合 价 |  | 其 中
[10 empty] | 人工费 | 材料及工程设备暂估价
15 | 011501001033 | 门诊、卫生间洗手台盆柜 | 1.台柜规格:600宽，详见设计要求 2.材料种类、规格:白色人造石台面和挡水板、细木工板（防火处理）、白色防火板等 3.五金种类、规格:门片暗把手，详见设计要求 4.防护材料种类:设计要求 5.油漆品种、刷漆遍数:设计要求 6.做法:详见节点详图（二）-节点⑤、⑥、⑦就及设计相关说明 7.报价说明:含踢脚、挡水、切割、磨边、五金等设计要求中的所有费用 | 1.台柜运输、安装(安放) 2.刷防护材料、油漆 3.五金件安装 | m | 4
本页小计
注：招标人需以书面形式打印综合单价分析表的，请在备注栏内打√。 | [8 empty] | 增值税
分部分项工程项目清单与计价表
工程名称：上海市第一妇婴保健院东院东院转化中心局部区域改造\装饰工程\装饰工程 | [6 empty] | 标段：000 |  | 第 11 页 共 57 页
序号 | 项目编码 | 项目名称 | 项目特征描述 | 工程内容 | 计量 单位 | 工程量 | 金 额(元) |  |  |  |  | 备注
[7 empty] | 综合单价 | 合 价 |  | 其 中
[10 empty] | 人工费 | 材料及工程设备暂估价
16 | 011207001401 | 化妆镜（门诊室，卫生间） | 1.涂膜厚度、遍数:涂刷聚氯乙烯防水涂料二道 2.安装方式:设计要求 3.面层材料品种、规格、颜色:5厚镀铝膜面镜，背面涂镜背漆一道 4.防护材料种类:设计要求 5.嵌缝材料种类:合成高分子密封胶（中性） 6.做法:详见门诊室立面图及设计相关说明 7.报价说明:含磨边等设计及相关规范要求中的所有费用 | 1.基层清理 2.铺布、喷涂防水层 3.面层安装 4.嵌缝 5.刷防护材料 6.清理净面等全部操作过程 | m2 | 3.54
本页小计
注：招标人需以书面形式打印综合单价分析表的，请在备注栏内打√。 | [8 empty] | 增值税
分部分项工程项目清单与计价表
工程名称：上海市第一妇婴保健院东院东院转化中心局部区域改造\装饰工程\装饰工程 | [6 empty] | 标段：000 |  | 第 12 页 共 57 页
序号 | 项目编码 | 项目名称 | 项目特征描述 | 工程内容 | 计量 单位 | 工程量 | 金 额(元) |  |  |  |  | 备注
[7 empty] | 综合单价 | 合 价 |  | 其 中
[10 empty] | 人工费 | 材料及工程设备暂估价
17 | 011505008055 | 烘手器 | 1.材料品种、规格、颜色:烘手器 2.支架、配件品种、规格:配套支架 3.做法:详见平面图备注说明-卫生间做法，详见图集 16J914-1-XT29-2 4.报价说明:含设计要求中的所有费用 | 1.卫生纸盒运输、安装等全部操作过程 | 个 | 6
18 | 011505008056 | 不锈钢卫生纸盒 | 1.材料品种、规格、颜色:不锈钢卫生纸盒 2.支架、配件品种、规格:配套支架 3.做法:详见建筑设计说明-无障碍厕所相关内容，详国标图集12J926-J1、J2及相关节点 4.报价说明:含设计要求中的所有费用 | 1.卫生纸盒运输、安装等全部操作过程 | 个 | 7
本页小计
注：招标人需以书面形式打印综合单价分析表的，请在备注栏内打√。 | [8 empty] | 增值税
分部分项工程项目清单与计价表
工程名称：上海市第一妇婴保健院东院东院转化中心局部区域改造\装饰工程\装饰工程 | [6 empty] | 标段：000 |  | 第 13 页 共 57 页
序号 | 项目编码 | 项目名称 | 项目特征描述 | 工程内容 | 计量 单位 | 工程量 | 金 额(元) |  |  |  |  | 备注
[7 empty] | 综合单价 | 合 价 |  | 其 中
[10 empty] | 人工费 | 材料及工程设备暂估价
19 | 011210005064 | 卫生间抗倍特隔断 | 1.隔断材料品种、规格、颜色:卫生间抗倍特隔断，隔断采用立柱式成品优质抗倍特板，内装挂衣钩、输液挂钩等 2.做法:详见一层卫生间平面和立面 3.报价说明:含挂钩等设计要求中的所有费用 | 1.隔断运输、安装 2.嵌缝、塞口 | 间 | 7
20 | 011210005065 | 卫生间小便器防火隔断 | 1.隔断材料品种、规格、颜色:卫生间小便器防火隔断 2.做法:详见一层卫生间平面和立面 3.报价说明:含设计要求中的所有费用 | 1.隔断运输、安装 2.嵌缝、塞口 | m2 | 1.2
本页小计
注：招标人需以书面形式打印综合单价分析表的，请在备注栏内打√。 | [8 empty] | 增值税
分部分项工程项目清单与计价表
工程名称：上海市第一妇婴保健院东院东院转化中心局部区域改造\装饰工程\装饰工程 | [6 empty] | 标段：000 |  | 第 14 页 共 57 页
序号 | 项目编码 | 项目名称 | 项目特征描述 | 工程内容 | 计量 单位 | 工程量 | 金 额(元) |  |  |  |  | 备注
[7 empty] | 综合单价 | 合 价 |  | 其 中
[10 empty] | 人工费 | 材料及工程设备暂估价
21 | 011505005105 | 卫生间安全抓杆 | 1.材料品种、规格、颜色:安全抓杆采用φ38(SUS304)拉丝不锈钢材质 2.支架、配件品种、规格:设计要求 3.做法:详见设计说明-公共卫生间相关说明，残疾人卫生间符合相关无障碍设计规范GB50763-2012 。 4.报价说明:含设计要求中的所有费用 | 1.成品运输、安装 2.刷防护材料等全部操作过程 | 套 | 7
本页小计
注：招标人需以书面形式打印综合单价分析表的，请在备注栏内打√。 | [8 empty] | 增值税
分部分项工程项目清单与计价表
工程名称：上海市第一妇婴保健院东院东院转化中心局部区域改造\装饰工程\装饰工程 | [6 empty] | 标段：000 |  | 第 15 页 共 57 页
序号 | 项目编码 | 项目名称 | 项目特征描述 | 工程内容 | 计量 单位 | 工程量 | 金 额(元) |  |  |  |  | 备注
[7 empty] | 综合单价 | 合 价 |  | 其 中
[10 empty] | 人工费 | 材料及工程设备暂估价
22 | 011210003042 | 档烟垂壁 | 1.边框材料种类、规格:挡烟垂壁位置,在没有吊顶的部分以低于楼板底面符合要求的结构梁或符合要求的夹层防火玻璃,有吊顶的部分以吊顶下夹层防火玻璃为挡烟垂壁作为防烟分区的分隔。自然排烟,按不小于空间净高的 20% ,且大于 500mm 高设置。 2.玻璃品种、规格、颜色:固定式5+5防火夹胶玻璃，铝合金封边 3.做法:详见设计说明防排烟设计中的相关内容及平面图 4.报价说明:含设计要求中的所有费用 | 1.制作、安装 2.嵌缝、塞口 3.刷防护材料、油漆等全部操作过程 | m2 | 1.58
本页小计
注：招标人需以书面形式打印综合单价分析表的，请在备注栏内打√。 | [8 empty] | 增值税
分部分项工程项目清单与计价表
工程名称：上海市第一妇婴保健院东院东院转化中心局部区域改造\装饰工程\装饰工程 | [6 empty] | 标段：000 |  | 第 16 页 共 57 页
序号 | 项目编码 | 项目名称 | 项目特征描述 | 工程内容 | 计量 单位 | 工程量 | 金 额(元) |  |  |  |  | 备注
[7 empty] | 综合单价 | 合 价 |  | 其 中
[10 empty] | 人工费 | 材料及工程设备暂估价
23 | 011503001044 | 过道医疗PVC安全扶手 | 1.材料种类、规格:过道医疗PVC安全扶手 2.固定配件种类:设计要求 3.防护材料种类:设计要求 4.做法:详见节点详图（二）-节点③、④及设计相关说明 5.报价说明:含设计要求中的所有费用 | 1.成品运输 2.安装 3.刷防护材料 | m | 77.43
24 | 011502007089 | 成品防撞金属护角 | 1.部位:轻钢龙骨石膏墙基板材项棚阳角处等 2.线条材料品种、规格、颜色:成品防撞金属护角 3.防护材料种类:设计要求 4.做法:详见设计说明-墙体工程中的相关说明，节点详图（一）-节点⑤ 5.报价说明:含设计要求中的所有费用 | 1.成品护角条运输、安装 2.刷防护材料 | m | 54
本页小计
注：招标人需以书面形式打印综合单价分析表的，请在备注栏内打√。 | [8 empty] | 增值税
分部分项工程项目清单与计价表
工程名称：上海市第一妇婴保健院东院东院转化中心局部区域改造\装饰工程\装饰工程 | [6 empty] | 标段：000 |  | 第 17 页 共 57 页
序号 | 项目编码 | 项目名称 | 项目特征描述 | 工程内容 | 计量 单位 | 工程量 | 金 额(元) |  |  |  |  | 备注
[7 empty] | 综合单价 | 合 价 |  | 其 中
[10 empty] | 人工费 | 材料及工程设备暂估价
25 | 011501020075 | 护士台 | 1.台柜规格:护士台\导医台\门诊大厅服务台（成品） 2.材料种类、规格:白色人造石台面、烤漆防火板等 3.五金种类、规格:设计要求 4.防护材料种类:设计要求 5.油漆品种、刷漆遍数:设计要求 6.做法:详见节点详图（三）-节点①、②、③、④及设计相关说明 7.报价说明:含五金、油漆及人造石台面、磨边等设计详图中的所有费用 | 1.成品台运输、安装(安放) 2.五金件安装 3.人造石台面安装 4.打磨、清洗等全部操作过程 | m | 2.4
分部小计
门窗工程
本页小计
注：招标人需以书面形式打印综合单价分析表的，请在备注栏内打√。 | [8 empty] | 增值税
分部分项工程项目清单与计价表
工程名称：上海市第一妇婴保健院东院东院转化中心局部区域改造\装饰工程\装饰工程 | [6 empty] | 标段：000 |  | 第 18 页 共 57 页
序号 | 项目编码 | 项目名称 | 项目特征描述 | 工程内容 | 计量 单位 | 工程量 | 金 额(元) |  |  |  |  | 备注
[7 empty] | 综合单价 | 合 价 |  | 其 中
[10 empty] | 人工费 | 材料及工程设备暂估价
26 | 010801002064 | 卫生间：单扇木门带套（含观察窗、百页）（M0924） | 1.门代号及洞口尺寸:卫生间：单扇木门带套（含观察窗、百页）（M0924），1樘 2.门框或扇外围尺寸:烤漆饰面，详见设计 3.门框、扇材质:配套木门套 4.镶嵌玻璃品种、厚度:防火安全玻璃 5.五金材料种类:成品拉丝不锈钢拉手，成品锁具；防火锁、把手、闭门器、顺位器； 6.做法:详见设计说明和门窗表、门窗立面详图； 7.报价说明:含门套扇、玻璃、五金、门锁、油漆等设计要求中的所有费用 | 1.成品木门套安装 2.门扇安装 3.安装五金 4.玻璃安装 5.周边塞口等全部操作过程 | m2 | 2.16
本页小计
注：招标人需以书面形式打印综合单价分析表的，请在备注栏内打√。 | [8 empty] | 增值税
分部分项工程项目清单与计价表
工程名称：上海市第一妇婴保健院东院东院转化中心局部区域改造\装饰工程\装饰工程 | [6 empty] | 标段：000 |  | 第 19 页 共 57 页
序号 | 项目编码 | 项目名称 | 项目特征描述 | 工程内容 | 计量 单位 | 工程量 | 金 额(元) |  |  |  |  | 备注
[7 empty] | 综合单价 | 合 价 |  | 其 中
[10 empty] | 人工费 | 材料及工程设备暂估价
27 | 010801002048 | 单扇木门带套（含观察窗）（M1024） | 1.门代号及洞口尺寸:单扇木门带套（含观察窗）（M1024），共11樘 2.门框或扇外围尺寸:烤漆饰面，详见设计 3.门框、扇材质:配套木门套 4.镶嵌玻璃品种、厚度:防火安全玻璃 5.五金材料种类:成品拉丝不锈钢拉手，成品锁具；防火锁、把手、闭门器、顺位器； 6.做法:详见设计说明和门窗表、门窗立面详图； 7.报价说明:含门套扇、玻璃、五金、门锁、闭门器、油漆等设计要求中的所有费用 | 1.成品木门套安装 2.门扇安装 3.安装五金 4.玻璃安装 5.周边塞口等全部操作过程 | m2 | 24
本页小计
注：招标人需以书面形式打印综合单价分析表的，请在备注栏内打√。 | [8 empty] | 增值税
分部分项工程项目清单与计价表
工程名称：上海市第一妇婴保健院东院东院转化中心局部区域改造\装饰工程\装饰工程 | [6 empty] | 标段：000 |  | 第 20 页 共 57 页
序号 | 项目编码 | 项目名称 | 项目特征描述 | 工程内容 | 计量 单位 | 工程量 | 金 额(元) |  |  |  |  | 备注
[7 empty] | 综合单价 | 合 价 |  | 其 中
[10 empty] | 人工费 | 材料及工程设备暂估价
28 | 010801002065 | 单扇木门带套（含观察窗）（M1124） | 1.门代号及洞口尺寸:单扇木门带套（含观察窗）（M1124），共6樘 2.门框或扇外围尺寸:烤漆饰面，详见设计 3.门框、扇材质:配套木门套 4.镶嵌玻璃品种、厚度:防火安全玻璃 5.五金材料种类:成品拉丝不锈钢拉手，成品锁具；防火锁、把手、闭门器、顺位器； 6.做法:详见设计说明和门窗表、门窗立面详图； 7.报价说明:含门套扇、玻璃、五金、门锁、闭门器、油漆等设计要求中的所有费用 | 1.成品木门套安装 2.门扇安装 3.安装五金 4.玻璃安装 5.周边塞口等全部操作过程 | m2 | 15.84
本页小计
注：招标人需以书面形式打印综合单价分析表的，请在备注栏内打√。 | [8 empty] | 增值税
分部分项工程项目清单与计价表
工程名称：上海市第一妇婴保健院东院东院转化中心局部区域改造\装饰工程\装饰工程 | [6 empty] | 标段：000 |  | 第 21 页 共 57 页
序号 | 项目编码 | 项目名称 | 项目特征描述 | 工程内容 | 计量 单位 | 工程量 | 金 额(元) |  |  |  |  | 备注
[7 empty] | 综合单价 | 合 价 |  | 其 中
[10 empty] | 人工费 | 材料及工程设备暂估价
29 | 010801002067 | 子母木门带套（含观察窗）（M1224） | 1.门代号及洞口尺寸:子母木门带套（含观察窗）（M1224），1樘 2.门框或扇外围尺寸:烤漆饰面，详见设计 3.门框、扇材质:配套木门套 4.镶嵌玻璃品种、厚度:防火安全玻璃 5.五金材料种类:成品拉丝不锈钢拉手，成品锁具；防火锁、把手、闭门器、顺位器； 6.做法:详见设计说明和门窗表、门窗立面详图； 7.报价说明:含门套扇、玻璃、五金、门锁、闭门器、油漆等设计要求中的所有费用 | 1.成品木门套安装 2.门扇安装 3.安装五金 4.玻璃安装 5.周边塞口等全部操作过程 | m2 | 2.88
本页小计
注：招标人需以书面形式打印综合单价分析表的，请在备注栏内打√。 | [8 empty] | 增值税
分部分项工程项目清单与计价表
工程名称：上海市第一妇婴保健院东院东院转化中心局部区域改造\装饰工程\装饰工程 | [6 empty] | 标段：000 |  | 第 22 页 共 57 页
序号 | 项目编码 | 项目名称 | 项目特征描述 | 工程内容 | 计量 单位 | 工程量 | 金 额(元) |  |  |  |  | 备注
[7 empty] | 综合单价 | 合 价 |  | 其 中
[10 empty] | 人工费 | 材料及工程设备暂估价
30 | 010801002060 | 双开木门带套（M1524） | 1.门代号及洞口尺寸:双开木门带套（M1524），共2樘 2.门框或扇外围尺寸:烤漆饰面，详见设计 3.门框、扇材质:配套木门套 4.五金材料种类:成品拉丝不锈钢拉手，成品锁具；防火锁、把手、闭门器、顺位器； 5.做法:详见设计说明和门窗表、门窗立面详图； 6.报价说明:含门套扇、五金、门锁、闭门器、油漆等设计要求中的所有费用 | 1.成品木门套安装 2.门扇安装 3.安装五金 4.周边塞口等全部操作过程 | m2 | 7.2
本页小计
注：招标人需以书面形式打印综合单价分析表的，请在备注栏内打√。 | [8 empty] | 增值税
分部分项工程项目清单与计价表
工程名称：上海市第一妇婴保健院东院东院转化中心局部区域改造\装饰工程\装饰工程 | [6 empty] | 标段：000 |  | 第 23 页 共 57 页
序号 | 项目编码 | 项目名称 | 项目特征描述 | 工程内容 | 计量 单位 | 工程量 | 金 额(元) |  |  |  |  | 备注
[7 empty] | 综合单价 | 合 价 |  | 其 中
[10 empty] | 人工费 | 材料及工程设备暂估价
31 | 010802001426 | 成品铝合金移门（YM1524） | 1.门代号及洞口尺寸:成品铝合金移门,YM1524，1樘 2.门框或扇外围尺寸:1500*2400 3.门框、扇材质:铝合金门框，配套铝合金门套 4.玻璃品种、厚度:12mm钢化玻璃 5.五金材料种类:防火锁、把手、闭门器、顺位器； 6.做法:详见设计说明和门窗表、门窗立面详图； 7.报价说明:含门套扇、五金、防火门锁、防火闭门器、油漆等设计要求中的所有费用 | 1.门安装 2.五金安装 3.玻璃安装 | m2 | 3.6
本页小计
注：招标人需以书面形式打印综合单价分析表的，请在备注栏内打√。 | [8 empty] | 增值税
分部分项工程项目清单与计价表
工程名称：上海市第一妇婴保健院东院东院转化中心局部区域改造\装饰工程\装饰工程 | [6 empty] | 标段：000 |  | 第 24 页 共 57 页
序号 | 项目编码 | 项目名称 | 项目特征描述 | 工程内容 | 计量 单位 | 工程量 | 金 额(元) |  |  |  |  | 备注
[7 empty] | 综合单价 | 合 价 |  | 其 中
[10 empty] | 人工费 | 材料及工程设备暂估价
32 | 010802003028 | 甲级钢质防火门 | 1.门代号及洞口尺寸:甲级钢质防火门，FMJ，共7樘 2.门框或扇外围尺寸:900*2400、1200*2400、1500*2400等 3.门框、扇材质:钢制，配套钢质门套 4.五金材料种类:成品拉丝不锈钢拉手，成品锁具；防火锁、把手、闭门器、顺位器； 5.做法:详见设计说明和门窗表、门窗立面详图； 6.报价说明:含门套扇、五金、防火门锁、防火闭门器、油漆等设计要求中的所有费用 | 1.门安装 2.五金安装 3.玻璃安装 | m2 | 20.88
本页小计
注：招标人需以书面形式打印综合单价分析表的，请在备注栏内打√。 | [8 empty] | 增值税
分部分项工程项目清单与计价表
工程名称：上海市第一妇婴保健院东院东院转化中心局部区域改造\装饰工程\装饰工程 | [6 empty] | 标段：000 |  | 第 25 页 共 57 页
序号 | 项目编码 | 项目名称 | 项目特征描述 | 工程内容 | 计量 单位 | 工程量 | 金 额(元) |  |  |  |  | 备注
[7 empty] | 综合单价 | 合 价 |  | 其 中
[10 empty] | 人工费 | 材料及工程设备暂估价
33 | 010802003029 | 乙级钢质防火门 | 1.门代号及洞口尺寸:乙级钢质防火门，FMY，共11樘 2.门框或扇外围尺寸:1000*2400、1500*2400等 3.门框、扇材质:钢制，配套钢质门套 4.五金材料种类:成品拉丝不锈钢拉手，成品锁具；防火锁、把手、闭门器、顺位器； 5.做法:详见设计说明和门窗表、门窗立面详图； 6.报价说明:含门套扇、五金、防火门锁、防火闭门器、油漆等设计要求中的所有费用 | 1.门安装 2.五金安装 3.玻璃安装 | m2 | 28.8
本页小计
注：招标人需以书面形式打印综合单价分析表的，请在备注栏内打√。 | [8 empty] | 增值税
分部分项工程项目清单与计价表
工程名称：上海市第一妇婴保健院东院东院转化中心局部区域改造\装饰工程\装饰工程 | [6 empty] | 标段：000 |  | 第 26 页 共 57 页
序号 | 项目编码 | 项目名称 | 项目特征描述 | 工程内容 | 计量 单位 | 工程量 | 金 额(元) |  |  |  |  | 备注
[7 empty] | 综合单价 | 合 价 |  | 其 中
[10 empty] | 人工费 | 材料及工程设备暂估价
34 | 010809004060 | 大理石窗台板 | 1.找平层厚度、砂浆配合比:20mm厚1:2.5水泥砂浆 2.粘结层厚度、砂浆配合比:专用粘结剂 3.窗台板材质、规格、颜色:20厚大理石窗台板，密封胶或玻璃进行密封处理，外沿做5*5倒角 4.防护层材料种类:防污抗渗剂 5.磨光、酸洗、打蜡:全部 6.做法:详见建筑设计说明-内装修工程中的相关说明 7.报价说明:含倒角5mm、背胶等设计要求中的所有费用 | 1.基层清理 2.抹找平层 3.窗台板制作、安装 4.擦缝 5.刷防护材料 6.磨光、酸洗、打蜡等全部操作过程 | m2 | 10.41
本页小计
注：招标人需以书面形式打印综合单价分析表的，请在备注栏内打√。 | [8 empty] | 增值税
分部分项工程项目清单与计价表
工程名称：上海市第一妇婴保健院东院东院转化中心局部区域改造\装饰工程\装饰工程 | [6 empty] | 标段：000 |  | 第 27 页 共 57 页
序号 | 项目编码 | 项目名称 | 项目特征描述 | 工程内容 | 计量 单位 | 工程量 | 金 额(元) |  |  |  |  | 备注
[7 empty] | 综合单价 | 合 价 |  | 其 中
[10 empty] | 人工费 | 材料及工程设备暂估价
35 | 010808004077 | 电梯厅不锈钢门套 | 1.龙骨材料种类、规格、中距:在梁、柱、砌块上预埋φ6钢筋或打入M8*80；专用基层铝龙骨，用膨胀螺栓与墙体固定；专用基层铝龙骨，用膨胀螺栓与墙体固定 2.基层材料种类:9厚防火复合板 3.面层材料品种、规格:1.2厚不锈钢板 4.防护材料种类:设计要求 5.做法:详见装饰构造表-内墙 6.报价说明:含设计要求中的所有费用 | 1.清理基层 2.龙骨制作、运输、安装 3.基层铺钉 4.面层铺贴 5.清理净面等全部操作过程 | m2 | 11.25
本页小计
注：招标人需以书面形式打印综合单价分析表的，请在备注栏内打√。 | [8 empty] | 增值税
分部分项工程项目清单与计价表
工程名称：上海市第一妇婴保健院东院东院转化中心局部区域改造\装饰工程\装饰工程 | [6 empty] | 标段：000 |  | 第 28 页 共 57 页
序号 | 项目编码 | 项目名称 | 项目特征描述 | 工程内容 | 计量 单位 | 工程量 | 金 额(元) |  |  |  |  | 备注
[7 empty] | 综合单价 | 合 价 |  | 其 中
[10 empty] | 人工费 | 材料及工程设备暂估价
36 | 010808004052 | 垭口 | 1.龙骨材料种类、规格、中距:木龙骨 2.基层材料种类:18厚防火复合板 3.面层材料品种、规格:成品木装饰板 4.防护材料种类:防腐、防火 5.做法:详见设计 6.报价说明:含设计要求中的所有费用 | 1.清理基层 2.龙骨制作、运输、安装 3.基层铺钉 4.面层铺贴 5.清理净面等全部操作过程 | m2 | 3.25
分部小计
楼地面装饰工程
本页小计
注：招标人需以书面形式打印综合单价分析表的，请在备注栏内打√。 | [8 empty] | 增值税
分部分项工程项目清单与计价表
工程名称：上海市第一妇婴保健院东院东院转化中心局部区域改造\装饰工程\装饰工程 | [6 empty] | 标段：000 |  | 第 29 页 共 57 页
序号 | 项目编码 | 项目名称 | 项目特征描述 | 工程内容 | 计量 单位 | 工程量 | 金 额(元) |  |  |  |  | 备注
[7 empty] | 综合单价 | 合 价 |  | 其 中
[10 empty] | 人工费 | 材料及工程设备暂估价
37 | 011101001086 | PVC地板：地面水泥找平 | 1.找平层厚度、砂浆配合比:素水泥浆一度(内掺建筑胶)；45厚DSM20干硬性水泥砂浆找平层 2.素水泥浆遍数:设计要求 3.做法要求:详见设计说明-PVC地板或橡胶地坪做法、节点详图（二）-节点①及设计相关说明 4.报价说明:含设计要求中的所有费用 | 1.基层清理 2.刷素水泥浆 3.铺设找平层 4.材料运输 | m2 | 136.602
本页小计
注：招标人需以书面形式打印综合单价分析表的，请在备注栏内打√。 | [8 empty] | 增值税
分部分项工程项目清单与计价表
工程名称：上海市第一妇婴保健院东院东院转化中心局部区域改造\装饰工程\装饰工程 | [6 empty] | 标段：000 |  | 第 30 页 共 57 页
序号 | 项目编码 | 项目名称 | 项目特征描述 | 工程内容 | 计量 单位 | 工程量 | 金 额(元) |  |  |  |  | 备注
[7 empty] | 综合单价 | 合 价 |  | 其 中
[10 empty] | 人工费 | 材料及工程设备暂估价
38 | 011103004002 | 2mm厚米色/橙色同质透心PVC地板RB01/RB02 | 1.粘结层厚度、材料种类:胶地板专用胶 2.面层材料品种、规格、颜色:3厚自流平，2mm厚米色同质透心PVC卷材 3.压线条种类:设计要求 4.做法:详见设计说明-PVC地板或橡胶地坪做法、节点详图及设计相关说明 5.报价说明:含设计要求中的所有费用 | 1.基层清理 2.面层铺贴 3.压缝条装钉 4.材料运输 | m2 | 136.602
本页小计
注：招标人需以书面形式打印综合单价分析表的，请在备注栏内打√。 | [8 empty] | 增值税
分部分项工程项目清单与计价表
工程名称：上海市第一妇婴保健院东院东院转化中心局部区域改造\装饰工程\装饰工程 | [6 empty] | 标段：000 |  | 第 31 页 共 57 页
序号 | 项目编码 | 项目名称 | 项目特征描述 | 工程内容 | 计量 单位 | 工程量 | 金 额(元) |  |  |  |  | 备注
[7 empty] | 综合单价 | 合 价 |  | 其 中
[10 empty] | 人工费 | 材料及工程设备暂估价
39 | 010904002059 | 楼地面防水涂料 | 1.防水膜品种:JS-Ⅱ防水涂料 2.涂膜厚度、遍数:2厚 3.增强材料种类:设计要求 4.反边高度:反高300，具体详见设计要求 5.做法:详见设计说明-地坪做法防水做法、节点详图及设计相关说明 6.报价说明:含设计要求中的所有费用 | 1.基层清理 2.刷基层处理剂 3.铺布、喷涂防水层 | m2 | 12.5
本页小计
注：招标人需以书面形式打印综合单价分析表的，请在备注栏内打√。 | [8 empty] | 增值税
分部分项工程项目清单与计价表
工程名称：上海市第一妇婴保健院东院东院转化中心局部区域改造\装饰工程\装饰工程 | [6 empty] | 标段：000 |  | 第 32 页 共 57 页
序号 | 项目编码 | 项目名称 | 项目特征描述 | 工程内容 | 计量 单位 | 工程量 | 金 额(元) |  |  |  |  | 备注
[7 empty] | 综合单价 | 合 价 |  | 其 中
[10 empty] | 人工费 | 材料及工程设备暂估价
40 | 011102003131 | 300*300米色防滑地砖FT01（有防水） | 1.找平（保护）层厚度、砂浆配合比:素水泥浆一道（内掺建筑胶）;30~35mm厚DS20干硬性水泥砂浆找平层； 2.结合层厚度、砂浆配合比:8mm~10mm厚专用瓷砖粘结剂结合层 3.面层材料品种、规格、颜色:300*300米色防滑地砖,填缝剂擦缝 4.嵌缝材料种类:填缝剂擦缝 5.防护层材料种类:设计要求 6.酸洗、打蜡要求:设计要求 7.做法:详见设计说明-防滑防潮地砖做法、节点详图及设计相关说明 8.报价说明:含切割、磨边等设计要求中的所有费用，防水费用另计 | 1.基层清理 2.刷水泥浆一道 3.找平层铺设 4.面层铺设、磨边 5.嵌缝 6.清理净面 7.材料运输等全部操作过程 | m2 | 12.5
本页小计
注：招标人需以书面形式打印综合单价分析表的，请在备注栏内打√。 | [8 empty] | 增值税
分部分项工程项目清单与计价表
工程名称：上海市第一妇婴保健院东院东院转化中心局部区域改造\装饰工程\装饰工程 | [6 empty] | 标段：000 |  | 第 33 页 共 57 页
序号 | 项目编码 | 项目名称 | 项目特征描述 | 工程内容 | 计量 单位 | 工程量 | 金 额(元) |  |  |  |  | 备注
[7 empty] | 综合单价 | 合 价 |  | 其 中
[10 empty] | 人工费 | 材料及工程设备暂估价
41 | 011102003132 | 600*600米色地砖FT02 | 1.找平（保护）层厚度、砂浆配合比:素水泥浆一道（内掺建筑胶）;30~35mm厚DS20干硬性水泥砂浆找平层； 2.结合层厚度、砂浆配合比:8mm~10mm厚专用瓷砖粘结剂结合层 3.面层材料品种、规格、颜色:600*600米色地砖,填缝剂擦缝 4.嵌缝材料种类:填缝剂擦缝 5.防护层材料种类:设计要求 6.酸洗、打蜡要求:设计要求 7.做法:详见设计说明-防滑防潮地砖做法、节点详图及设计相关说明 8.报价说明:含切割、磨边等设计要求中的所有费用 | 1.基层清理 2.刷水泥浆一道 3.找平层铺设 4.面层铺设、磨边 5.嵌缝 6.清理净面 7.材料运输等全部操作过程 | m2 | 6.5
本页小计
注：招标人需以书面形式打印综合单价分析表的，请在备注栏内打√。 | [8 empty] | 增值税
分部分项工程项目清单与计价表
工程名称：上海市第一妇婴保健院东院东院转化中心局部区域改造\装饰工程\装饰工程 | [6 empty] | 标段：000 |  | 第 34 页 共 57 页
序号 | 项目编码 | 项目名称 | 项目特征描述 | 工程内容 | 计量 单位 | 工程量 | 金 额(元) |  |  |  |  | 备注
[7 empty] | 综合单价 | 合 价 |  | 其 中
[10 empty] | 人工费 | 材料及工程设备暂估价
42 | 011105004106 | 2mm厚米色/橙色质透心PVC地板踢脚RB01/RB02 | 1.踢脚线高度:100高 2.粘结层厚度、材料种类:专用粘结剂结合层 3.面层材料种类、规格、颜色:2mm厚米色同质透心PVC卷材踢脚（成品地胶护型成品地架） 4.嵌缝材料种类:密封胶 5.做法:详见设计说明-PVC地板或橡胶地坪踢脚做法、节点详图（二）-节点②、④及设计相关说明 6.报价说明:含设计要求中的所有费用 | 1.基层清理 2.面层铺贴 3.嵌缝 4.材料运输 | m | 48.426
本页小计
注：招标人需以书面形式打印综合单价分析表的，请在备注栏内打√。 | [8 empty] | 增值税
分部分项工程项目清单与计价表
工程名称：上海市第一妇婴保健院东院东院转化中心局部区域改造\装饰工程\装饰工程 | [6 empty] | 标段：000 |  | 第 35 页 共 57 页
序号 | 项目编码 | 项目名称 | 项目特征描述 | 工程内容 | 计量 单位 | 工程量 | 金 额(元) |  |  |  |  | 备注
[7 empty] | 综合单价 | 合 价 |  | 其 中
[10 empty] | 人工费 | 材料及工程设备暂估价
43 | 011502001091 | PVC与地砖过渡：地坪金属压边条 | 1.基层类型:设计要求 2.线条材料品种、规格、颜色:金属压边条 3.防护材料种类:设计要求 4.做法:详见节点详图（二）-节点①及设计相关说明 | 1.线条运输、安装 2.刷防护材料 | m | 8.56
本页小计
注：招标人需以书面形式打印综合单价分析表的，请在备注栏内打√。 | [8 empty] | 增值税
分部分项工程项目清单与计价表
工程名称：上海市第一妇婴保健院东院东院转化中心局部区域改造\装饰工程\装饰工程 | [6 empty] | 标段：000 |  | 第 36 页 共 57 页
序号 | 项目编码 | 项目名称 | 项目特征描述 | 工程内容 | 计量 单位 | 工程量 | 金 额(元) |  |  |  |  | 备注
[7 empty] | 综合单价 | 合 价 |  | 其 中
[10 empty] | 人工费 | 材料及工程设备暂估价
44 | 011102001106 | 20mm潘多拉灰门槛石 | 1.找平层厚度、砂浆配合比:素水泥浆(内掺建筑胶); 2.结合层厚度、砂浆配合比:30mm厚DS20干硬性水泥砂浆粘接层 ;撒素水泥面 3.面层材料品种、规格、颜色:20mm厚潘多拉灰门槛石 4.嵌缝材料种类:设计要求 5.防护层材料种类:石材板的正背面及四周刷2遍，防护处理需满足设计及规范要求； 6.磨光、酸洗、打蜡:全部 7.做法:详见节点详图（一）-节点⑦及设计相关说明 8.报价说明:含切割、磨边、排版损耗等设计要求中的所有费用 | 1.基层清理 2.刷素水泥浆一道 3.铺设找平层 4.面层铺设、磨边 5.嵌缝 6.刷防护材料 7.磨光、酸洗、打蜡 8.材料运输等全部操作过程 | m2 | 1.228
本页小计
注：招标人需以书面形式打印综合单价分析表的，请在备注栏内打√。 | [8 empty] | 增值税
分部分项工程项目清单与计价表
工程名称：上海市第一妇婴保健院东院东院转化中心局部区域改造\装饰工程\装饰工程 | [6 empty] | 标段：000 |  | 第 37 页 共 57 页
序号 | 项目编码 | 项目名称 | 项目特征描述 | 工程内容 | 计量 单位 | 工程量 | 金 额(元) |  |  |  |  | 备注
[7 empty] | 综合单价 | 合 价 |  | 其 中
[10 empty] | 人工费 | 材料及工程设备暂估价
45 | 011105006068 | 100高304原色拉丝不锈钢踢脚MT01 | 1.踢脚线高度:100高 2.底层厚度、材料种类:素水泥砂浆一道(内参建筑胶) 3.固定方式:设计要求 4.面层材料品种、规格、颜色:304原色拉丝不锈钢 5.做法:详见设计说明-100高304原色拉丝不锈钢踢脚做法、节点详图及设计相关说明 6.报价说明:含设计要求中的所有费用 | 1.基层清理 2.刷素水泥浆 3.面层铺贴 4.清理净面 5.材料运输等全部操作过程 | m | 69.286
分部小计
内墙装饰工程
本页小计
注：招标人需以书面形式打印综合单价分析表的，请在备注栏内打√。 | [8 empty] | 增值税
分部分项工程项目清单与计价表
工程名称：上海市第一妇婴保健院东院东院转化中心局部区域改造\装饰工程\装饰工程 | [6 empty] | 标段：000 |  | 第 38 页 共 57 页
序号 | 项目编码 | 项目名称 | 项目特征描述 | 工程内容 | 计量 单位 | 工程量 | 金 额(元) |  |  |  |  | 备注
[7 empty] | 综合单价 | 合 价 |  | 其 中
[10 empty] | 人工费 | 材料及工程设备暂估价
46 | 011201001021 | 装饰墙面基层找平 | 1.墙体类型:内墙 2.底层厚度、砂浆配合比:7厚DPM15水泥砂浆找平；10厚DPM15水泥砂浆打底 3.做法:详见设计说明-墙面基层抹灰做法、节点详图及设计相关说明 4.报价说明:含设计要求中的所有费用 | 1.基层清理 2.砂浆调运 3.底层抹灰等全部操作过程 | m2 | 368.884
47 | 011407001075 | 砌块内墙：白色无机涂料墙面PT01 | 1.墙体基层:砌块内容 2.腻子种类:满刮3厚面层耐水腻子找平 3.刮腻子要求:设计要求 4.涂料品种、喷刷遍数:封底漆一度；白色无机涂料面漆两度 5.做法:详见设计说明-无机涂料墙面做法、节点详图及设计相关说明 6.报价说明:含设计要求中的所有费用 | 1.基层清理、修复 2.刮腻子 3.刷、喷涂料 | m2 | 279.756
本页小计
注：招标人需以书面形式打印综合单价分析表的，请在备注栏内打√。 | [8 empty] | 增值税
分部分项工程项目清单与计价表
工程名称：上海市第一妇婴保健院东院东院转化中心局部区域改造\装饰工程\装饰工程 | [6 empty] | 标段：000 |  | 第 39 页 共 57 页
序号 | 项目编码 | 项目名称 | 项目特征描述 | 工程内容 | 计量 单位 | 工程量 | 金 额(元) |  |  |  |  | 备注
[7 empty] | 综合单价 | 合 价 |  | 其 中
[10 empty] | 人工费 | 材料及工程设备暂估价
48 | 011407001076 | 石膏板内墙：白色无机涂料墙面PT01 | 1.墙体基层:石膏板墙体,板面施工平直,纸带嵌缝膏接缝处理,倒角处金属护角带接缝。 2.腻子种类:专业腻子批嵌三遍,平均厚度不少于5mm 3.刮腻子要求:设计要求 4.涂料品种、喷刷遍数:封底漆一度；白色无机涂料面漆两度 5.做法:详见设计说明-无机涂料墙面做法、节点详图及设计相关说明 6.报价说明:含设计要求中的所有费用 | 1.基层清理、修复 2.刮腻子 3.刷、喷涂料 | m2 | 51.468
本页小计
注：招标人需以书面形式打印综合单价分析表的，请在备注栏内打√。 | [8 empty] | 增值税
分部分项工程项目清单与计价表
工程名称：上海市第一妇婴保健院东院东院转化中心局部区域改造\装饰工程\装饰工程 | [6 empty] | 标段：000 |  | 第 40 页 共 57 页
序号 | 项目编码 | 项目名称 | 项目特征描述 | 工程内容 | 计量 单位 | 工程量 | 金 额(元) |  |  |  |  | 备注
[7 empty] | 综合单价 | 合 价 |  | 其 中
[10 empty] | 人工费 | 材料及工程设备暂估价
49 | 011407001079 | 砌块内墙：米白色、橙色抗菌无机涂料墙面PT02/03 | 1.墙体基层:砌块内容 2.腻子种类:满刮3厚面层耐水腻子找平 3.刮腻子要求:设计要求 4.涂料品种、喷刷遍数:封底漆一度；米白色、橙色抗菌无机涂料面漆两度 5.做法:详见设计说明-无机涂料墙面做法、节点详图及设计相关说明 6.报价说明:含设计要求中的所有费用 | 1.基层清理、修复 2.刮腻子 3.刷、喷涂料 | m2 | 77.232
本页小计
注：招标人需以书面形式打印综合单价分析表的，请在备注栏内打√。 | [8 empty] | 增值税
分部分项工程项目清单与计价表
工程名称：上海市第一妇婴保健院东院东院转化中心局部区域改造\装饰工程\装饰工程 | [6 empty] | 标段：000 |  | 第 41 页 共 57 页
序号 | 项目编码 | 项目名称 | 项目特征描述 | 工程内容 | 计量 单位 | 工程量 | 金 额(元) |  |  |  |  | 备注
[7 empty] | 综合单价 | 合 价 |  | 其 中
[10 empty] | 人工费 | 材料及工程设备暂估价
50 | 011407001080 | 石膏板内墙：米白色、橙色抗菌无机涂料墙面PT02/03 | 1.墙体基层:石膏板墙体,板面施工平直,纸带嵌缝膏接缝处理,倒角处金属护角带接缝。 2.腻子种类:专业腻子批嵌三遍,平均厚度不少于5mm 3.刮腻子要求:设计要求 4.涂料品种、喷刷遍数:封底漆一度；米白色、橙色抗菌无机涂料面漆两度 5.做法:详见设计说明-无机涂料墙面做法、节点详图及设计相关说明 6.报价说明:含设计要求中的所有费用 | 1.基层清理、修复 2.刮腻子 3.刷、喷涂料 | m2 | 13.63
本页小计
注：招标人需以书面形式打印综合单价分析表的，请在备注栏内打√。 | [8 empty] | 增值税
分部分项工程项目清单与计价表
工程名称：上海市第一妇婴保健院东院东院转化中心局部区域改造\装饰工程\装饰工程 | [6 empty] | 标段：000 |  | 第 42 页 共 57 页
序号 | 项目编码 | 项目名称 | 项目特征描述 | 工程内容 | 计量 单位 | 工程量 | 金 额(元) |  |  |  |  | 备注
[7 empty] | 综合单价 | 合 价 |  | 其 中
[10 empty] | 人工费 | 材料及工程设备暂估价
51 | 010903002049 | 墙面防水涂料 | 1.防水膜品种:JS-Ⅱ防水涂料 2.涂膜厚度、遍数:2厚，详见设计要求 3.增强材料种类:卫生间墙身处向墙面翻高500mm,淋浴间翻高至天花 4.做法:详见设计说明-墙面防水做法、节点详图及设计相关说明明 5.报价说明:含设计要求中的所有费用 | 1.基层处理 2.刷基层处理剂 3.铺布、喷涂防水层 | m2 | 29.476
本页小计
注：招标人需以书面形式打印综合单价分析表的，请在备注栏内打√。 | [8 empty] | 增值税
分部分项工程项目清单与计价表
工程名称：上海市第一妇婴保健院东院东院转化中心局部区域改造\装饰工程\装饰工程 | [6 empty] | 标段：000 |  | 第 43 页 共 57 页
序号 | 项目编码 | 项目名称 | 项目特征描述 | 工程内容 | 计量 单位 | 工程量 | 金 额(元) |  |  |  |  | 备注
[7 empty] | 综合单价 | 合 价 |  | 其 中
[10 empty] | 人工费 | 材料及工程设备暂估价
52 | 011204003055 | 300*600米黄色墙砖(有防水层)WT02 | 1.找平层砂浆厚度、配合比:9厚DPM15预拌抹灰砂浆打底压实抹干,淋浴间墙面、水池壁水泥砂浆掺5%%%防水剂 2.粘结层砂浆厚度、配合比:5厚强力胶粉泥粘结层,揉挤压实 3.面层材料品种、规格、颜色:300*600米黄色墙砖 4.缝宽、嵌缝材料种类:专用勾缝剂擦缝(近似墙面砖色) 5.防护材料种类:设计要求 6.做法:详见设计说明-墙面砖(有防水层)做法、节点详图（一）-节点⑤、⑥及设计相关说明 7.报价说明:含切割、磨边等设计要求中的所有费用，防水费用另计 | 1.基层清理、修补 2.砂浆调运 3.抹找平层 4.面层铺贴 5.嵌缝 6.刷防护材料 7.清理净面等全部操作过程 | m2 | 32.424
本页小计
注：招标人需以书面形式打印综合单价分析表的，请在备注栏内打√。 | [8 empty] | 增值税
分部分项工程项目清单与计价表
工程名称：上海市第一妇婴保健院东院东院转化中心局部区域改造\装饰工程\装饰工程 | [6 empty] | 标段：000 |  | 第 44 页 共 57 页
序号 | 项目编码 | 项目名称 | 项目特征描述 | 工程内容 | 计量 单位 | 工程量 | 金 额(元) |  |  |  |  | 备注
[7 empty] | 综合单价 | 合 价 |  | 其 中
[10 empty] | 人工费 | 材料及工程设备暂估价
53 | 011207001383 | 8mm厚白色抗菌医疗板墙面ARB02 | 1.龙骨材料种类、规格、中距:30mm*30*1mm氧化过铝方通找平，龙骨补强综合在报价中 2.粘结层材料种类、规格:强力液体钉PL60,用于粘结不燃板铝方通 3.面层材料品种、规格、颜色:8mm厚白色抗菌医疗板 4.压条材料种类、规格:设计要求 5.嵌缝材料种类:设计要求 6.防护材料种类:设计要求 7.做法:详见设计说明-医疗板墙面做法、节点详图及设计相关说明 8.报价说明:含配套压条等设计及相关规范要求中的所有费用 | 1.基层清理、平整 2.龙骨制作、安装 3.面层铺贴 4.嵌缝 5.装订压条 6.刷防护材料 7.清理净面等全部操作过程 | m2 | 43.852
本页小计
注：招标人需以书面形式打印综合单价分析表的，请在备注栏内打√。 | [8 empty] | 增值税
分部分项工程项目清单与计价表
工程名称：上海市第一妇婴保健院东院东院转化中心局部区域改造\装饰工程\装饰工程 | [6 empty] | 标段：000 |  | 第 45 页 共 57 页
序号 | 项目编码 | 项目名称 | 项目特征描述 | 工程内容 | 计量 单位 | 工程量 | 金 额(元) |  |  |  |  | 备注
[7 empty] | 综合单价 | 合 价 |  | 其 中
[10 empty] | 人工费 | 材料及工程设备暂估价
54 | 011207001385 | 白色铝板墙面AL03 | 1.龙骨材料种类、规格、中距:50*50*5镀锌角钢，M10膨胀螺栓 2.安装方式:不锈钢金属板挂件，M5*40螺杆 3.面层材料品种、规格、颜色:2.5mm白色铝板 4.压条材料种类、规格:设计要求 5.嵌缝材料种类:设计要求 6.防护材料种类:设计要求 7.做法:详见节点详图（一）-节点⑦及设计相关说明 8.报价说明:含配套压条等设计及相关规范要求中的所有费用 | 1.基层清理、平整 2.龙骨制作、安装 3.面层铺贴 4.嵌缝 5.装订压条 6.刷防护材料 7.清理净面等全部操作过程 | m2 | 6.218
本页小计
注：招标人需以书面形式打印综合单价分析表的，请在备注栏内打√。 | [8 empty] | 增值税
分部分项工程项目清单与计价表
工程名称：上海市第一妇婴保健院东院东院转化中心局部区域改造\装饰工程\装饰工程 | [6 empty] | 标段：000 |  | 第 46 页 共 57 页
序号 | 项目编码 | 项目名称 | 项目特征描述 | 工程内容 | 计量 单位 | 工程量 | 金 额(元) |  |  |  |  | 备注
[7 empty] | 综合单价 | 合 价 |  | 其 中
[10 empty] | 人工费 | 材料及工程设备暂估价
55 | 011207001390 | 白色铝板包柱AL03 | 1.龙骨材料种类、规格、中距:50*50*5镀锌角钢，40*60*3竖向镀锌方管，200X200X6的钢板，M12不锈钢膨胀化学螺栓，20*40*3横向镀锌方管；铝板专用固定龙骨等 2.安装方式:设计要求 3.面层材料品种、规格、颜色:2.5mm白色铝板 4.压条材料种类、规格:设计要求 5.嵌缝材料种类:设计要求 6.防护材料种类:设计要求 7.做法:详见节点详图（一）-节点⑧及设计相关说明 8.报价说明:含配套压条等设计及相关规范要求中的所有费用 | 1.基层清理、平整 2.龙骨制作、安装 3.面层铺贴 4.嵌缝 5.装订压条 6.刷防护材料 7.清理净面等全部操作过程 | m2 | 1.338
本页小计
注：招标人需以书面形式打印综合单价分析表的，请在备注栏内打√。 | [8 empty] | 增值税
分部分项工程项目清单与计价表
工程名称：上海市第一妇婴保健院东院东院转化中心局部区域改造\装饰工程\装饰工程 | [6 empty] | 标段：000 |  | 第 47 页 共 57 页
序号 | 项目编码 | 项目名称 | 项目特征描述 | 工程内容 | 计量 单位 | 工程量 | 金 额(元) |  |  |  |  | 备注
[7 empty] | 综合单价 | 合 价 |  | 其 中
[10 empty] | 人工费 | 材料及工程设备暂估价
分部小计
天棚装饰工程
本页小计
注：招标人需以书面形式打印综合单价分析表的，请在备注栏内打√。 | [8 empty] | 增值税
分部分项工程项目清单与计价表
工程名称：上海市第一妇婴保健院东院东院转化中心局部区域改造\装饰工程\装饰工程 | [6 empty] | 标段：000 |  | 第 48 页 共 57 页
序号 | 项目编码 | 项目名称 | 项目特征描述 | 工程内容 | 计量 单位 | 工程量 | 金 额(元) |  |  |  |  | 备注
[7 empty] | 综合单价 | 合 价 |  | 其 中
[10 empty] | 人工费 | 材料及工程设备暂估价
56 | 011302001334 | 轻钢龙骨双层9.5mm厚纸面石膏板吊顶ARB01+白色机涂料 | 1.吊顶形式:设计要求 2.龙骨材料种类、规格、中距:φ8钢筋吊杆@900；CS60轻钢龙骨轻钢主龙骨@900,CS50轻钢龙骨轻钢次龙骨@300；具体详见设计要求； 3.面层材料品种、规格:双层9.5mm厚石膏板,自攻螺丝拧牢(做防锈处理),自攻螺丝拧牢(做防锈处理) 4.压条材料种类、规格:配套收边条 5.防护材料种类:设计要求 6.腻子种类、要求:贴缝带,棚面刮腻子两遍找平 7.涂料品种、喷刷遍数:白色无机涂料三度 8.做法:详见设计说 | 1.基层清理、吊杆安装 2.龙骨安装 3.面层铺贴 4.嵌缝 5.刷防护材料 6.刮腻子 7.刷、喷涂料 8.清理净面等全部操作过程 | m2 | 67.86
本页小计
注：招标人需以书面形式打印综合单价分析表的，请在备注栏内打√。 | [8 empty] | 增值税
分部分项工程项目清单与计价表
工程名称：上海市第一妇婴保健院东院东院转化中心局部区域改造\装饰工程\装饰工程 | [6 empty] | 标段：000 |  | 第 49 页 共 57 页
序号 | 项目编码 | 项目名称 | 项目特征描述 | 工程内容 | 计量 单位 | 工程量 | 金 额(元) |  |  |  |  | 备注
[7 empty] | 综合单价 | 合 价 |  | 其 中
[10 empty] | 人工费 | 材料及工程设备暂估价
明-轻钢龙骨双层9.5mm厚纸面石膏板吊顶做法、节点详图（一）-节点③及设计相关说明，按照图纸高度考虑反支撑和转换层 9.报价说明:含灯带、检修口、配套收口条等设计要求中的所有费用，造型费用综合在报中
本页小计
注：招标人需以书面形式打印综合单价分析表的，请在备注栏内打√。 | [8 empty] | 增值税
分部分项工程项目清单与计价表
工程名称：上海市第一妇婴保健院东院东院转化中心局部区域改造\装饰工程\装饰工程 | [6 empty] | 标段：000 |  | 第 50 页 共 57 页
序号 | 项目编码 | 项目名称 | 项目特征描述 | 工程内容 | 计量 单位 | 工程量 | 金 额(元) |  |  |  |  | 备注
[7 empty] | 综合单价 | 合 价 |  | 其 中
[10 empty] | 人工费 | 材料及工程设备暂估价
57 | 011302001351 | 轻钢龙骨双层9.5mm厚防潮纸面石膏板吊顶+防水无机涂料 | 1.吊顶形式:设计要求 2.龙骨材料种类、规格、中距:φ8钢筋吊杆@900；CS60轻钢龙骨轻钢主龙骨@900,CS50轻钢龙骨轻钢次龙骨@300；具体详见设计要求； 3.面层材料品种、规格:双层9.5mm厚石膏板,自攻螺丝拧牢(做防锈处理),自攻螺丝拧牢(做防锈处理) 4.压条材料种类、规格:配套收边条 5.防护材料种类:设计要求 6.腻子种类、要求:贴缝带,棚面刮腻子两遍找平 7.涂料品种、喷刷遍数:防水无机涂料三度 8.做法:详见设计说 | 1.基层清理、吊杆安装 2.龙骨安装 3.面层铺贴 4.嵌缝 5.刷防护材料 6.刮腻子 7.刷、喷涂料 8.清理净面等全部操作过程 | m2 | 9.496
本页小计
注：招标人需以书面形式打印综合单价分析表的，请在备注栏内打√。 | [8 empty] | 增值税
分部分项工程项目清单与计价表
工程名称：上海市第一妇婴保健院东院东院转化中心局部区域改造\装饰工程\装饰工程 | [6 empty] | 标段：000 |  | 第 51 页 共 57 页
序号 | 项目编码 | 项目名称 | 项目特征描述 | 工程内容 | 计量 单位 | 工程量 | 金 额(元) |  |  |  |  | 备注
[7 empty] | 综合单价 | 合 价 |  | 其 中
[10 empty] | 人工费 | 材料及工程设备暂估价
明-轻钢龙骨双层9.5mm厚纸面石膏板吊顶做法、节点详图（一）-节点③及设计相关说明，按照图纸高度考虑反支撑和转换层 9.报价说明:含暗藏灯带、配套收口条等设计要求中的所有费用，造型费用综合在报中
本页小计
注：招标人需以书面形式打印综合单价分析表的，请在备注栏内打√。 | [8 empty] | 增值税
分部分项工程项目清单与计价表
工程名称：上海市第一妇婴保健院东院东院转化中心局部区域改造\装饰工程\装饰工程 | [6 empty] | 标段：000 |  | 第 52 页 共 57 页
序号 | 项目编码 | 项目名称 | 项目特征描述 | 工程内容 | 计量 单位 | 工程量 | 金 额(元) |  |  |  |  | 备注
[7 empty] | 综合单价 | 合 价 |  | 其 中
[10 empty] | 人工费 | 材料及工程设备暂估价
58 | 011302001344 | 轻钢龙骨双层9.5mm厚纸面石膏板吊顶ARB01+抗菌无机涂料 | 1.吊顶形式:设计要求 2.龙骨材料种类、规格、中距:φ8钢筋吊杆@900；CS60轻钢龙骨轻钢主龙骨@900,CS50轻钢龙骨轻钢次龙骨@300；具体详见设计要求； 3.面层材料品种、规格:双层9.5mm厚石膏板,自攻螺丝拧牢(做防锈处理),自攻螺丝拧牢(做防锈处理) 4.压条材料种类、规格:配套收边条 5.防护材料种类:设计要求 6.腻子种类、要求:贴缝带,棚面刮腻子两遍找平 7.涂料品种、喷刷遍数:无机涂料三度 8.做法:详见设计说明-轻钢龙骨双层 | 1.基层清理、吊杆安装 2.龙骨安装 3.面层铺贴 4.嵌缝 5.刷防护材料 6.刮腻子 7.刷、喷涂料 8.清理净面等全部操作过程 | m2 | 66.29
本页小计
注：招标人需以书面形式打印综合单价分析表的，请在备注栏内打√。 | [8 empty] | 增值税
分部分项工程项目清单与计价表
工程名称：上海市第一妇婴保健院东院东院转化中心局部区域改造\装饰工程\装饰工程 | [6 empty] | 标段：000 |  | 第 53 页 共 57 页
序号 | 项目编码 | 项目名称 | 项目特征描述 | 工程内容 | 计量 单位 | 工程量 | 金 额(元) |  |  |  |  | 备注
[7 empty] | 综合单价 | 合 价 |  | 其 中
[10 empty] | 人工费 | 材料及工程设备暂估价
9.5mm厚纸面石膏板吊顶做法、节点详图（一）-节点③及设计相关说明，按照图纸高度考虑反支撑和转换层 9.报价说明:含灯带、检修口、配套收口条等设计要求中的所有费用，造型费用综合在报中
本页小计
注：招标人需以书面形式打印综合单价分析表的，请在备注栏内打√。 | [8 empty] | 增值税
分部分项工程项目清单与计价表
工程名称：上海市第一妇婴保健院东院东院转化中心局部区域改造\装饰工程\装饰工程 | [6 empty] | 标段：000 |  | 第 54 页 共 57 页
序号 | 项目编码 | 项目名称 | 项目特征描述 | 工程内容 | 计量 单位 | 工程量 | 金 额(元) |  |  |  |  | 备注
[7 empty] | 综合单价 | 合 价 |  | 其 中
[10 empty] | 人工费 | 材料及工程设备暂估价
59 | 011302001336 | 600*600白色铝扣板吊顶AL01 | 1.吊顶形式:设计要求 2.龙骨材料种类、规格、中距:配套龙骨，龙骨间距,吊点详见产品说明书 3.面层材料品种、规格:600*600白色铝扣板 4.压条材料种类、规格:配套收边条 5.防护材料种类:设计要求 6.嵌缝材料种类:设计要求 7.做法:详见设计说明-矿棉板吊顶做法、节点详图及设计相关说明，按照图纸高度考虑反支撑和转换层 8.报价说明:含检修口、配套收口条等设计要求中的所有费用 | 1.基层清理、吊杆安装 2.龙骨安装 3.面层铺贴 4.嵌缝 5.刷防护材料 6.清理净面等全部操作过程 | m2 | 8.1
本页小计
注：招标人需以书面形式打印综合单价分析表的，请在备注栏内打√。 | [8 empty] | 增值税
分部分项工程项目清单与计价表
工程名称：上海市第一妇婴保健院东院东院转化中心局部区域改造\装饰工程\装饰工程 | [6 empty] | 标段：000 |  | 第 55 页 共 57 页
序号 | 项目编码 | 项目名称 | 项目特征描述 | 工程内容 | 计量 单位 | 工程量 | 金 额(元) |  |  |  |  | 备注
[7 empty] | 综合单价 | 合 价 |  | 其 中
[10 empty] | 人工费 | 材料及工程设备暂估价
60 | 011302001341 | 透光膜吊顶 | 1.吊顶形式:设计要求 2.龙骨材料种类、规格、中距:镀锌钢架龙骨 3.面层材料品种、规格:专业厂家订制整体透光膜吊顶系统,可检修灯具 4.压条材料种类、规格:配套收边条 5.防护材料种类:设计要求 6.嵌缝材料种类:设计要求 7.做法:详见设计说明-透光膜吊顶做法、节点详图及设计相关说明，按照图纸高度考虑反支撑和转换层 8.报价说明:含设计要求中的所有费用 | 1.基层清理、吊杆安装 2.龙骨安装 3.面层铺贴 4.嵌缝 5.刷防护材料 6.清理净面等全部操作过程 | m2 | 12.5
本页小计
注：招标人需以书面形式打印综合单价分析表的，请在备注栏内打√。 | [8 empty] | 增值税
分部分项工程项目清单与计价表
工程名称：上海市第一妇婴保健院东院东院转化中心局部区域改造\装饰工程\装饰工程 | [6 empty] | 标段：000 |  | 第 56 页 共 57 页
序号 | 项目编码 | 项目名称 | 项目特征描述 | 工程内容 | 计量 单位 | 工程量 | 金 额(元) |  |  |  |  | 备注
[7 empty] | 综合单价 | 合 价 |  | 其 中
[10 empty] | 人工费 | 材料及工程设备暂估价
61 | 011304002051 | 成品无边框检修口 | 1.材料品种、规格:500*500成品无边框检修口 2.龙骨材料种类、规格、中距:覆面龙骨等，详见详图 3.安装固定方式:设计要求 4.防护材料种类:设计要求 5.刮腻子要求:腻子批嵌 6.涂料品种、喷刷遍数:无机涂料三度 7.做法:详见设计说明-八.室内装饰工程特别注意事项中的相关说明，节点详图（一）-节点① 8.报价说明:含设计要求中的所有费用 | 1.安装、固定 2.龙骨安装 3.刷防护材料 4.刮腻子 5.刷、喷涂料 | 个 | 35
本页小计
注：招标人需以书面形式打印综合单价分析表的，请在备注栏内打√。 | [8 empty] | 增值税
分部分项工程项目清单与计价表
工程名称：上海市第一妇婴保健院东院东院转化中心局部区域改造\装饰工程\装饰工程 | [6 empty] | 标段：000 |  | 第 57 页 共 57 页
序号 | 项目编码 | 项目名称 | 项目特征描述 | 工程内容 | 计量 单位 | 工程量 | 金 额(元) |  |  |  |  | 备注
[7 empty] | 综合单价 | 合 价 |  | 其 中
[10 empty] | 人工费 | 材料及工程设备暂估价
62 | 010810003063 | 窗帘盒 | 1.窗帘盒材质、规格:160宽 2.龙骨材料种类、规格、中距:50*50*5镀锌龙骨 3.基层材料种类、规格:18厚A级硅酸钙板 4.面层材料种类、规格:双层9.5mm厚石膏板 5.防护材料种类:设计要求 6.腻子种类、要求:腻子批嵌 7.涂料品种、喷刷遍数:无机涂料三度 8.做法:详见设计说明及节点详图（一）-节点④ 9.报价说明:含设计要求中的所有费用 | 1.龙骨安装 2.基层板铺钉 3.面层铺贴 4.嵌缝 5.刮腻子 6.刷、喷涂料 7.刷防护材料等全部操作过程 | m | 41.64
分部小计
本页小计
合 计
注：招标人需以书面形式打印综合单价分析表的，请在备注栏内打√。 | [8 empty] | 增值税

## 增值税项目清单计价表【装饰工程】
增值税项目清单计价表
工程名称：上海市第一妇婴保健院东院东院转化中心局部区域改造\装饰工程\装饰工程 |  |  | 标段：000 | 第 1 页 共 1 页
序号 | 项 目 名 称 | 计 算 基 础 |  | 费率(%) | 金 额(元)
1 | 增值税 | 分部分项合计+措施项目合计+其他项目合计 |  | 9
合 计
增值税

## 分部分项工程项目清单与计价表【电气工程】
分部分项工程项目清单与计价表
工程名称：上海市第一妇婴保健院东院东院转化中心局部区域改造\安装工程\电气工程 | [6 empty] | 标段：000 |  | 第 1 页 共 9 页
序号 | 项目编码 | 项目名称 | 项目特征描述 | 工程内容 | 计量 单位 | 工程量 | 金 额(元) |  |  |  |  | 备注
[7 empty] | 综合单价 | 合 价 |  | 其 中
[10 empty] | 人工费 | 材料及工程设备暂估价
应急照明
1 | 030404014001 | 消防配电箱1APE-XF | 1.名称:消防配电箱 2.编号:1APE-XF 3.规格:15KW 4.安装方式:距地1.5m壁装 5.备注:含浪涌保护器、电气火灾（消防电源）监控模块、多功能表等箱内所有元器件 | 1.本体安装调试 2.基础型钢制作、安装 3.端子板安装 4.焊、压接线端子 5.盘柜配线、端子接线 6.小母线安装 7.屏边安装 8.补刷（喷)油漆 9.接地 | 台 | 1
2 | 030404014002 | 消防风机控制箱1PYFJX | 1.名称:消防风机控制箱 2.编号:1PYFJX 3.规格:11KW 4.安装方式:距地1.5m壁装 5.备注:含浪涌保护器、电气火灾（消防电源）监控模块、多功能表等箱内所有元器件 | 1.本体安装调试 2.基础型钢制作、安装 3.端子板安装 4.焊、压接线端子 5.盘柜配线、端子接线 6.小母线安装 7.屏边安装 8.补刷（喷)油漆 9.接地 | 台 | 1
本页小计
注：招标人需以书面形式打印综合单价分析表的，请在备注栏内打√。 | [8 empty] | 增值税
分部分项工程项目清单与计价表
工程名称：上海市第一妇婴保健院东院东院转化中心局部区域改造\安装工程\电气工程 | [6 empty] | 标段：000 |  | 第 2 页 共 9 页
序号 | 项目编码 | 项目名称 | 项目特征描述 | 工程内容 | 计量 单位 | 工程量 | 金 额(元) |  |  |  |  | 备注
[7 empty] | 综合单价 | 合 价 |  | 其 中
[10 empty] | 人工费 | 材料及工程设备暂估价
3 | 030404015001 | 应急照明控制器1、2YJzm | 1.名称:应急照明控制器 2.编号:1、2YJzm 3.规格:自带蓄电池电源,含箱内回路控制模块、通讯模块、显示模块等箱内所有元器件 4.基础型钢形式、规格:详见设计 | 1.本体安装 2.基础型钢制作、安装 3.端子板安装 4.焊、压接线端子 5.盘柜配线、端子接线 6.小母线安装 7.补刷（喷）油漆 8.接地 | 台 | 1
4 | 030412001001 | 安全出口指示灯具 | 1.名称:安全出口指示灯具 2.规格:ZC-BLJC 1W 3.安装方式:挂壁底边距门框上0.15米 4.功能:巡检、频闪、灭灯功能 | 1.本体安装 2.灯具附件安装 | 个 | 4
5 | 030412001002 | 应急照明灯 | 1.名称:应急照明灯 2.规格:ZC-ZFJC 8W 3.安装方式:吸顶安装 4.功能:巡检、频闪、灭灯功能 | 1.本体安装 2.灯具附件安装 | 个 | 5
本页小计
注：招标人需以书面形式打印综合单价分析表的，请在备注栏内打√。 | [8 empty] | 增值税
分部分项工程项目清单与计价表
工程名称：上海市第一妇婴保健院东院东院转化中心局部区域改造\安装工程\电气工程 | [6 empty] | 标段：000 |  | 第 3 页 共 9 页
序号 | 项目编码 | 项目名称 | 项目特征描述 | 工程内容 | 计量 单位 | 工程量 | 金 额(元) |  |  |  |  | 备注
[7 empty] | 综合单价 | 合 价 |  | 其 中
[10 empty] | 人工费 | 材料及工程设备暂估价
6 | 030412001003 | 双向可调疏散标志灯 | 1.名称:双向可调疏散标志灯 2.规格:ZC-BLJC 1W 3.安装方式:挂壁底边距地0.5米以下 4.功能:巡检、频闪、灭灯功能 | 1.本体安装 2.灯具附件安装 | 个 | 4
7 | 030412001004 | 单向方向指示灯 | 1.名称:单向方向指示灯 2.规格:ZC-ZFJC 8W 3.安装方式:吸顶安装 4.功能:巡检、频闪、灭灯功能 | 1.本体安装 2.灯具附件安装 | 个 | 7
8 | 030412001005 | 单向不可调疏散标志灯 | 1.名称:单向不可调疏散标志灯 2.规格:ZC-BLJC 1W 3.安装方式:挂壁底边距地0.5米以下 4.功能:巡检、频闪、灭灯功能 | 1.本体安装 2.灯具附件安装 | 个 | 9
9 | 030411001030 | 紧定式镀锌钢导管JDG20 | 1.名称:紧定式镀锌钢导管JDG20 2.配置形式:暗配 3.接地要求:按设计要求及验收规范要求 | 1.电线管路敷设 2.接地 3.墙地面开沟槽、恢复 | m | 290
本页小计
注：招标人需以书面形式打印综合单价分析表的，请在备注栏内打√。 | [8 empty] | 增值税
分部分项工程项目清单与计价表
工程名称：上海市第一妇婴保健院东院东院转化中心局部区域改造\安装工程\电气工程 | [6 empty] | 标段：000 |  | 第 4 页 共 9 页
序号 | 项目编码 | 项目名称 | 项目特征描述 | 工程内容 | 计量 单位 | 工程量 | 金 额(元) |  |  |  |  | 备注
[7 empty] | 综合单价 | 合 价 |  | 其 中
[10 empty] | 人工费 | 材料及工程设备暂估价
10 | 030411001031 | 金属软管DN20 | 1.名称:金属软管DN20 2.接地要求:按设计要求 | 1.电线管路敷设 2.钢索架设（拉紧装置安装） | m | 34
11 | 030408002007 | 应急照明线ZN-RVS-2x2.5 | 1.名称:应急照明线ZN-RVS-2x2.5 2.敷设方式、部位:管内穿线 | 1.电缆敷设 2.电缆头制作安装 | m | 308
分部小计
插座照明
12 | 030412001006 | 600*600LED面板灯 | 1.名称:600*600LED面板灯 2.规格:36W 3.安装方式:除特殊说明外,均嵌顶安装。 | 1.本体安装 2.灯具附件安装 | 套 | 11
13 | 030412006019 | 1200*300LED面板灯 | 1.名称:1200*300LED面板灯 2.安装方式:吸顶安装 | 1.本体安装 2.灯具附件安装 | 套 | 34
本页小计
注：招标人需以书面形式打印综合单价分析表的，请在备注栏内打√。 | [8 empty] | 增值税
分部分项工程项目清单与计价表
工程名称：上海市第一妇婴保健院东院东院转化中心局部区域改造\安装工程\电气工程 | [6 empty] | 标段：000 |  | 第 5 页 共 9 页
序号 | 项目编码 | 项目名称 | 项目特征描述 | 工程内容 | 计量 单位 | 工程量 | 金 额(元) |  |  |  |  | 备注
[7 empty] | 综合单价 | 合 价 |  | 其 中
[10 empty] | 人工费 | 材料及工程设备暂估价
14 | 030412006020 | 1200*150LED面板灯 | 1.名称:1200*150LED面板灯 2.安装方式:吸顶安装 | 1.本体安装 2.灯具附件安装 | 套 | 6
15 | 030412005022 | LED灯带 | 1.名称:LED灯带 2.规格:48颗/米 12W/米 色温6000K 3.安装形式:灯槽内 | 1.本体安装 2.灯具附件安装 | m | 8
16 | 030412001007 | LED防水筒灯 | 1.名称:LED防水筒灯 2.规格:15W，D=153 | 1.本体安装 2.灯具附件安装 | 套 | 8
17 | 030412001008 | LED筒灯 | 1.名称:LED筒灯 2.规格:15W，D=153 | 1.本体安装 2.灯具附件安装 | 套 | 12
18 | 030412001009 | 吸顶灯 | 1.名称:吸顶灯 2.规格:1*22W | 1.本体安装 2.灯具附件安装 | 套 | 2
19 | 030404035013 | 单相二加三极插座 | 1.名称:单相二加三极插座 2.规格:5孔、250V、10A插座 3.安装方式:距地0.3m暗装 | 1.本体安装 2.接线 | 个 | 70
本页小计
注：招标人需以书面形式打印综合单价分析表的，请在备注栏内打√。 | [8 empty] | 增值税
分部分项工程项目清单与计价表
工程名称：上海市第一妇婴保健院东院东院转化中心局部区域改造\安装工程\电气工程 | [6 empty] | 标段：000 |  | 第 6 页 共 9 页
序号 | 项目编码 | 项目名称 | 项目特征描述 | 工程内容 | 计量 单位 | 工程量 | 金 额(元) |  |  |  |  | 备注
[7 empty] | 综合单价 | 合 价 |  | 其 中
[10 empty] | 人工费 | 材料及工程设备暂估价
20 | 030404035014 | 防溅暗装单相二三极插座 | 1.名称:防溅暗装单相二三极插座 2.规格:5孔、250V、10A防溅型插座 3.安装方式:下沿距地安装高度1.8米 | 1.本体安装 2.接线 | 个 | 7
21 | 030404034036 | 单联单控暗开关 | 1.名称:单联单控暗开关 2.规格:250/10A 3.安装方式:距地1.3米嵌装 | 1.本体安装 2.接线 | 个 | 3
22 | 030404034037 | 双联单控暗开关 | 1.名称:双联单控暗开关 2.规格:250V/10A 3.安装方式:距地1.4m暗装 | 1.本体安装 2.接线 | 个 | 7
23 | 030404034038 | 三联单控暗开关 | 1.名称:三联单控暗开关 2.规格:250V/10A 3.安装方式:距地1.4m暗装 | 1.本体安装 2.接线 | 个 | 4
24 | 030404034039 | 四联单控暗开关 | 1.名称:四联单控暗开关 2.规格:250V/10A 3.安装方式:距地1.4m暗装 | 1.本体安装 2.接线 | 个 | 3
本页小计
注：招标人需以书面形式打印综合单价分析表的，请在备注栏内打√。 | [8 empty] | 增值税
分部分项工程项目清单与计价表
工程名称：上海市第一妇婴保健院东院东院转化中心局部区域改造\安装工程\电气工程 | [6 empty] | 标段：000 |  | 第 7 页 共 9 页
序号 | 项目编码 | 项目名称 | 项目特征描述 | 工程内容 | 计量 单位 | 工程量 | 金 额(元) |  |  |  |  | 备注
[7 empty] | 综合单价 | 合 价 |  | 其 中
[10 empty] | 人工费 | 材料及工程设备暂估价
25 | 030408001013 | 电力电缆WDZBN-YJY-4*6 | 1.名称:电力电缆WDZBN-YJY-4*6 2.敷设方式、部位:桥架、穿管 | 1.电缆敷设 2.揭（盖）盖板 3.电缆头制作安装 4.电缆连接件制安 | m | 6
26 | 030408001014 | 电力电缆WDZBN-YJY-5*10 | 1.名称:电力电缆WDZBN-YJY-5*10 2.敷设方式、部位:桥架、穿管 | 1.电缆敷设 2.揭（盖）盖板 3.电缆头制作安装 4.电缆连接件制安 | m | 48
27 | 030411004013 | 绝缘导线WDZCN-BYJ2.5 | 1.名称:绝缘导线WDZCN-BYJ2.5 2.敷设方式、部位:桥架、穿管 | 1.配线 2.钢索架设（拉紧装置安装） 3.支持体（夹板、绝缘子、槽板等)安装 | m | 2255
28 | 030411004014 | 绝缘导线WDZBN-BYJ2.5 | 1.名称:绝缘导线WDZBN-BYJ2.5 2.敷设方式、部位:桥架、穿管 | 1.配线 2.钢索架设（拉紧装置安装） 3.支持体（夹板、绝缘子、槽板等)安装 | m | 43
29 | 030411004015 | 绝缘导线WDZBN-BYJ4 | 1.名称:绝缘导线WDZBN-BYJ4 2.敷设方式、部位:桥架、穿管 | 1.配线 2.钢索架设（拉紧装置安装） 3.支持体（夹板、绝缘子、槽板等)安装 | m | 12.8
本页小计
注：招标人需以书面形式打印综合单价分析表的，请在备注栏内打√。 | [8 empty] | 增值税
分部分项工程项目清单与计价表
工程名称：上海市第一妇婴保健院东院东院转化中心局部区域改造\安装工程\电气工程 | [6 empty] | 标段：000 |  | 第 8 页 共 9 页
序号 | 项目编码 | 项目名称 | 项目特征描述 | 工程内容 | 计量 单位 | 工程量 | 金 额(元) |  |  |  |  | 备注
[7 empty] | 综合单价 | 合 价 |  | 其 中
[10 empty] | 人工费 | 材料及工程设备暂估价
30 | 030411001032 | 紧定式镀锌钢导管JDG20 | 1.名称:紧定式镀锌钢导管JDG20 2.配置形式:明暗配综合考虑 3.接地要求:按设计要求及验收规范要求 | 1.电线管路敷设 2.接地 3.墙地面开沟槽、恢复 | m | 485
31 | 030411001033 | 紧定式镀锌钢导管JDG32 | 1.名称:紧定式镀锌钢导管JDG32 2.配置形式:明暗配综合考虑 3.接地要求:按设计要求及验收规范要求 | 1.电线管路敷设 2.接地 3.墙地面开沟槽、恢复 | m | 6
32 | 030411001034 | 焊接钢管SC32 | 1.名称:焊接钢管SC32 2.配置形式:暗配 3.接地要求:按设计要求及验收规范要求 | 1.电线管路敷设 2.接地 3.管内壁防腐 4.墙地面开沟槽、恢复 | m | 45
33 | 030411003013 | 镀锌电缆桥架200*100 | 1.名称:镀锌电缆桥架200*100 2.接地方式:按设计要求 3.备注:包括接地、桥架弯头、三通等配件、支架（含抗震支架）制作安装; | 1.本体安装 2.接地 3.支架配件安装 | m | 162
本页小计
注：招标人需以书面形式打印综合单价分析表的，请在备注栏内打√。 | [8 empty] | 增值税
分部分项工程项目清单与计价表
工程名称：上海市第一妇婴保健院东院东院转化中心局部区域改造\安装工程\电气工程 | [6 empty] | 标段：000 |  | 第 9 页 共 9 页
序号 | 项目编码 | 项目名称 | 项目特征描述 | 工程内容 | 计量 单位 | 工程量 | 金 额(元) |  |  |  |  | 备注
[7 empty] | 综合单价 | 合 价 |  | 其 中
[10 empty] | 人工费 | 材料及工程设备暂估价
34 | 030411006003 | 接线盒 | 1.名称:开关盒、插座盒、接线盒 2.规格:标准86型 3.安装形式:暗装 | 1.本体安装 | 个 | 182
35 | 030411001035 | 金属软管DN20 | 1.名称:金属软管DN20 2.接地要求:按设计要求 | 1.电线管路敷设 2.钢索架设（拉紧装置安装） | m | 30
36 | 沪030408012003 | 防火堵料 | 1.名称:防火堵料 2.材质:无机防火 | 1.安装 | m3 | 1
分部小计
本页小计
合 计
注：招标人需以书面形式打印综合单价分析表的，请在备注栏内打√。 | [8 empty] | 增值税

## 增值税项目清单计价表【电气工程】
增值税项目清单计价表
工程名称：上海市第一妇婴保健院东院东院转化中心局部区域改造\安装工程\电气工程 |  |  | 标段：000 | 第 1 页 共 1 页
序号 | 项 目 名 称 | 计 算 基 础 |  | 费率(%) | 金 额(元)
1 | 增值税 | 分部分项合计+措施项目合计+其他项目合计 |  | 9
合 计
增值税

## 分部分项工程项目清单与计价表【给排水工程】
分部分项工程项目清单与计价表
工程名称：上海市第一妇婴保健院东院东院转化中心局部区域改造\安装工程\给排水工程 | [6 empty] | 标段：000 |  | 第 1 页 共 9 页
序号 | 项目编码 | 项目名称 | 项目特征描述 | 工程内容 | 计量 单位 | 工程量 | 金 额(元) |  |  |  |  | 备注
[7 empty] | 综合单价 | 合 价 |  | 其 中
[10 empty] | 人工费 | 材料及工程设备暂估价
给排水工程
1 | 031004006006 | 蹲式大便器 | 1.材质:陶瓷 2.规格、类型:配感应式延时自闭式冲洗阀 3.附件名称、数量:含角阀、金属软管、排水配件、自闭式冲洗阀、防真空破坏装置、存水弯等 | 1.器具安装 2.附件安装 | 个 | 3
2 | 031004007003 | 感应式挂式小便器 | 1.材质:陶瓷 2.规格、类型:感应式挂式小便器 3.组装形式:冷水 4.附件名称、数量:含角阀、金属软管、感应器、冲洗阀、排水配件、托架等 | 1.器具安装 2.附件安装 3.感应器安装 | 个 | 3
3 | 031004010002 | 成套淋浴器(含固定件) | 1.材质、规格:成套淋浴器 手动开关 冷热水 2.组装形式:冷热水 3.附件名称、数量:包含阀、龙头、下水、花洒等 | 1.器具安装 2.附件安装 | 套 | 7
本页小计
注：招标人需以书面形式打印综合单价分析表的，请在备注栏内打√。 | [8 empty] | 增值税
分部分项工程项目清单与计价表
工程名称：上海市第一妇婴保健院东院东院转化中心局部区域改造\安装工程\给排水工程 | [6 empty] | 标段：000 |  | 第 2 页 共 9 页
序号 | 项目编码 | 项目名称 | 项目特征描述 | 工程内容 | 计量 单位 | 工程量 | 金 额(元) |  |  |  |  | 备注
[7 empty] | 综合单价 | 合 价 |  | 其 中
[10 empty] | 人工费 | 材料及工程设备暂估价
4 | 031004003004 | 台式洗脸盆 | 1.材质:陶瓷 2.规格、类型:台式洗脸盆 3.组装形式:冷热水 4.附件名称、数量:含角阀、金属软管、排水配件、感应龙头等所有配件 5.备注:洗手盆水嘴应采用非接触式或延时自闭式水嘴。 | 1.器具安装 2.附件安装 3.感应器安装 | 组 | 5
5 | 031004003005 | 洗脸盆(立式，挂式) | 1.材质:陶瓷 2.规格、类型:洗脸盆(立式，挂式) 3.组装形式:冷热水 4.附件名称、数量:含角阀、金属软管、排水配件、混水龙头等所有配件 5.备注:洗手盆水嘴应采用非接触式或延时自闭式水嘴。 | 1.器具安装 2.附件安装 3.感应器安装 | 组 | 4
本页小计
注：招标人需以书面形式打印综合单价分析表的，请在备注栏内打√。 | [8 empty] | 增值税
分部分项工程项目清单与计价表
工程名称：上海市第一妇婴保健院东院东院转化中心局部区域改造\安装工程\给排水工程 | [6 empty] | 标段：000 |  | 第 3 页 共 9 页
序号 | 项目编码 | 项目名称 | 项目特征描述 | 工程内容 | 计量 单位 | 工程量 | 金 额(元) |  |  |  |  | 备注
[7 empty] | 综合单价 | 合 价 |  | 其 中
[10 empty] | 人工费 | 材料及工程设备暂估价
6 | 031004006007 | 坐式大便器 | 1.材质:陶瓷 2.规格、类型:坐式大便器 3.附件名称、数量:含角阀、金属软管、排水配件、自闭式冲洗阀、防真空破坏装置、存水弯等 | 1.器具安装 2.附件安装 | 个 | 16
7 | 031004008001 | 扫除口DN75 | 1.材质:铜制地面式清扫口 2.规格、类型:扫除口DN75 3.附件名称、数量:存水弯 | 1.器具安装 2.附件安装 | 组 | 1
8 | 031004008002 | 地漏DN50 | 1.材质:铸铁件，不锈钢盖板 2.规格、类型:地漏DN50 3.附件名称、数量:存水弯 | 1.器具安装 2.附件安装 | 组 | 12
9 | 030413002004 | 凿管槽DN20 | 1.名称:凿管槽 2.规格:管径DN20内 3.填充(恢复)方式:详见设计要求 4.混凝土标准:详见设计要求 | 1.开槽 2.恢复处理 | m | 216
本页小计
注：招标人需以书面形式打印综合单价分析表的，请在备注栏内打√。 | [8 empty] | 增值税
分部分项工程项目清单与计价表
工程名称：上海市第一妇婴保健院东院东院转化中心局部区域改造\安装工程\给排水工程 | [6 empty] | 标段：000 |  | 第 4 页 共 9 页
序号 | 项目编码 | 项目名称 | 项目特征描述 | 工程内容 | 计量 单位 | 工程量 | 金 额(元) |  |  |  |  | 备注
[7 empty] | 综合单价 | 合 价 |  | 其 中
[10 empty] | 人工费 | 材料及工程设备暂估价
10 | 031001006008 | 聚丙烯(PP-R)塑料给水管DN15 | 1.安装部位:室内 2.介质:水 3.材质、规格:聚丙烯(PP-R)塑料给水管DN15 4.连接形式:热熔连接 5.压力试验及吹、洗设计要求:按设计及验收规范要求 | 1.管道安装 2.管件安装 3.塑料卡固定 4.阻火圈安装 5.压力试验 6.吹扫、冲洗 7.警示带铺设 | m | 130
11 | 031001006009 | 聚丙烯(PP-R)塑料给水管DN20 | 1.安装部位:室内 2.介质:水 3.材质、规格:聚丙烯(PP-R)塑料给水管DN20 4.连接形式:热熔连接 5.压力试验及吹、洗设计要求:按设计及验收规范要求 | 1.管道安装 2.管件安装 3.塑料卡固定 4.阻火圈安装 5.压力试验 6.吹扫、冲洗 7.警示带铺设 | m | 80
本页小计
注：招标人需以书面形式打印综合单价分析表的，请在备注栏内打√。 | [8 empty] | 增值税
分部分项工程项目清单与计价表
工程名称：上海市第一妇婴保健院东院东院转化中心局部区域改造\安装工程\给排水工程 | [6 empty] | 标段：000 |  | 第 5 页 共 9 页
序号 | 项目编码 | 项目名称 | 项目特征描述 | 工程内容 | 计量 单位 | 工程量 | 金 额(元) |  |  |  |  | 备注
[7 empty] | 综合单价 | 合 价 |  | 其 中
[10 empty] | 人工费 | 材料及工程设备暂估价
12 | 031001006010 | 聚丙烯(PP-R)塑料给水管DN25 | 1.安装部位:室内 2.介质:水 3.材质、规格:聚丙烯(PP-R)塑料给水管DN25 4.连接形式:热熔连接 5.压力试验及吹、洗设计要求:按设计及验收规范要求 | 1.管道安装 2.管件安装 3.塑料卡固定 4.阻火圈安装 5.压力试验 6.吹扫、冲洗 7.警示带铺设 | m | 23
13 | 031001006011 | 聚丙烯(PP-R)塑料给水管DN32 | 1.安装部位:室内 2.介质:水 3.材质、规格:聚丙烯(PP-R)塑料给水管DN32 4.连接形式:热熔连接 5.压力试验及吹、洗设计要求:按设计及验收规范要求 | 1.管道安装 2.管件安装 3.塑料卡固定 4.阻火圈安装 5.压力试验 6.吹扫、冲洗 7.警示带铺设 | m | 10
本页小计
注：招标人需以书面形式打印综合单价分析表的，请在备注栏内打√。 | [8 empty] | 增值税
分部分项工程项目清单与计价表
工程名称：上海市第一妇婴保健院东院东院转化中心局部区域改造\安装工程\给排水工程 | [6 empty] | 标段：000 |  | 第 6 页 共 9 页
序号 | 项目编码 | 项目名称 | 项目特征描述 | 工程内容 | 计量 单位 | 工程量 | 金 额(元) |  |  |  |  | 备注
[7 empty] | 综合单价 | 合 价 |  | 其 中
[10 empty] | 人工费 | 材料及工程设备暂估价
14 | 031001006012 | 聚丙烯(PP-R)塑料给水管DN40 | 1.安装部位:室内 2.介质:水 3.材质、规格:聚丙烯(PP-R)塑料给水管DN40 4.连接形式:热熔连接 5.压力试验及吹、洗设计要求:按设计及验收规范要求 | 1.管道安装 2.管件安装 3.塑料卡固定 4.阻火圈安装 5.压力试验 6.吹扫、冲洗 7.警示带铺设 | m | 5
15 | 031003003006 | 全铜质截止阀DN65 | 1.类型:全铜质截止阀DN65 2.连接形式:螺纹连接 3.压力等级:符合设计要求 | 1.安装 2.法兰安装 | 个 | 2
16 | 031003003007 | 全铜质截止阀DN50 | 1.类型:全铜质截止阀-DN50 2.连接形式:法兰连接 3.压力等级:符合设计要求 | 1.安装 2.电气接线 3.法兰安装 | 个 | 2
17 | 031003001005 | 全铜质截止阀DN40 | 1.类型:全铜质截止阀DN40 2.连接形式:螺纹连接 3.压力等级:符合设计要求 | 1.安装 2.调试 | 个 | 1
本页小计
注：招标人需以书面形式打印综合单价分析表的，请在备注栏内打√。 | [8 empty] | 增值税
分部分项工程项目清单与计价表
工程名称：上海市第一妇婴保健院东院东院转化中心局部区域改造\安装工程\给排水工程 | [6 empty] | 标段：000 |  | 第 7 页 共 9 页
序号 | 项目编码 | 项目名称 | 项目特征描述 | 工程内容 | 计量 单位 | 工程量 | 金 额(元) |  |  |  |  | 备注
[7 empty] | 综合单价 | 合 价 |  | 其 中
[10 empty] | 人工费 | 材料及工程设备暂估价
18 | 031003001006 | 全铜质截止阀DN32 | 1.类型:全铜质截止阀DN32 2.连接形式:螺纹连接 3.压力等级:符合设计要求 | 1.安装 2.调试 | 个 | 3
19 | 031003001007 | 全铜质截止阀DN25 | 1.类型:全铜质截止阀DN25 2.连接形式:螺纹连接 3.压力等级:符合设计要求 | 1.安装 2.调试 | 个 | 8
20 | 031003001008 | 全铜质截止阀DN20 | 1.类型:全铜质截止阀DN20 2.连接形式:螺纹连接 3.压力等级:符合设计要求 | 1.安装 2.调试 | 个 | 1
21 | 031003001009 | 全铜质截止阀DN15 | 1.类型:全铜质截止阀DN15 2.连接形式:螺纹连接 3.压力等级:符合设计要求 | 1.安装 2.调试 | 个 | 13
本页小计
注：招标人需以书面形式打印综合单价分析表的，请在备注栏内打√。 | [8 empty] | 增值税
分部分项工程项目清单与计价表
工程名称：上海市第一妇婴保健院东院东院转化中心局部区域改造\安装工程\给排水工程 | [6 empty] | 标段：000 |  | 第 8 页 共 9 页
序号 | 项目编码 | 项目名称 | 项目特征描述 | 工程内容 | 计量 单位 | 工程量 | 金 额(元) |  |  |  |  | 备注
[7 empty] | 综合单价 | 合 价 |  | 其 中
[10 empty] | 人工费 | 材料及工程设备暂估价
22 | 031002003002 | 刚性防水套管DN125 | 1.名称、类型:刚性防水套管DN125 2.规格:介质管道直径DN75 3.填料材质:详见设计及图集要求 4.图集参考:做法详见国标02S404 | 1.制作 2.安装 3.除锈、刷油 | 个 | 6
23 | 031002003003 | 刚性防水套管DN150 | 1.名称、类型:刚性防水套管DN150 2.规格:介质管道直径DN100 3.填料材质:详见设计及图集要求 4.图集参考:做法详见国标02S404 | 1.制作 2.安装 3.除锈、刷油 | 个 | 3
24 | 031002001014 | 管道支架制作安装 | 1.材质:按设计要求 2.型式:按设计及施工规范要求，配合固定支架、滑动支架、抗震支架、保温垫木等的不同标准 3.防腐要求:详见设计 | 1.制作 2.安装 3.防腐 | kg | 140
分部小计
本页小计
注：招标人需以书面形式打印综合单价分析表的，请在备注栏内打√。 | [8 empty] | 增值税
分部分项工程项目清单与计价表
工程名称：上海市第一妇婴保健院东院东院转化中心局部区域改造\安装工程\给排水工程 | [6 empty] | 标段：000 |  | 第 9 页 共 9 页
合 计
注：招标人需以书面形式打印综合单价分析表的，请在备注栏内打√。 | [8 empty] | 增值税