## 工程量清单
工作量清单
项目名称：上海市第一妇婴保健院东院住院部部分区域墙体维修更新项目
序号 | 名 称 | 单位 | 工程量
1 | 拆除护墙板 | m2 | 115.2
2 | 拆除塑料排水管 管径(50-75mm) | m | 4.2
3 | 拆除实心砖墙 混合砂浆 | m2 | 3.28
4 | 拆除钢筋混凝土 梁 | m3 | 0.08
5 | 拆除大便器 坐式 连体式 | 只 | 4
6 | 拆除面盆 台式 | 只 | 5
7 | 拆除灯具 嵌入式 | 只 | 103
8 | 拆除平顶 金属龙骨 纸面石膏板 | m2 | 19.6
9 | 拆除窗帘箱 | m | 9.2
10 | 新做窗帘盒 暗 | m | 9.2
11 | 护走廊墙板底涂 | m2 | 115.2
12 | 新做装饰面层 塑铝板 密铺 | m2 | 2.76
13 | 修粉水泥黄砂粉刷 墙柱面、彩牌、栏杆墙 粉光 干混抹灰砂浆 DP M15.0 | m2 | 3.74
14 | 钢圈梁制作安装 槽钢 | t | 0.016
15 | 干混砂浆找平层 混凝土及硬基层上 20mm厚 厚度(mm):30 | m2 | 1.6
16 | 干混砂浆找平层 每增减5mm 干混地面砂浆 DS M20.0 | m2 | 1.6
17 | 新做装饰面层 无机预涂板 分缝 | m2 | 115.2
18 | 打密封胶 | m | 160.6
19 | 新做吊平顶基层 轻钢龙骨 400×600 | m2 | 29.6
20 | 新做吊平顶面层 纸面石膏板 | m2 | 29.6
21 | 修补或拆换吊平顶面层 硅钙板 浮搁式 | m2 | 166.5
22 | 调换门套 | m | 6.9
23 | 新做轻钢龙骨隔墙筋 间距400 c100系列 | m2 | 32.6
24 | 隔音棉 玻璃棉 厚50 | m2 | 32.6
25 | 新做隔墙和墙裙面层 纸面石膏板 双层 | m2 | 65.2
26 | 安装卫生间用具 帘子杆 | 套 | 6
27 | 安装卫生间 置物架 | 副 | 14
28 | 毛巾杆(架) | 副 | 9
29 | 安装卫生间镜子 | 套 | 12
30 | 墙柱面瓷砖 300×400 修铺 干混抹灰砂浆 DP M15.0 | m2 | 4.5
31 | 墙柱面瓷砖 300×400 修铺 括糙层每超1cm 干混抹灰砂浆 DP M15.0 | m2 | 4.5
32 | 安装成品木门(含门套) 单扇 | 樘 | 2
33 | 安装成品木门(含门套) 双扇 | 樘 | 2
34 | 新装木门锁 球形锁 | 把 | 1
35 | 调换木门锁 球形锁 | 把 | 8
36 | 新装木门锁 执手锁 | 把 | 3
37 | 墙面、平顶抹灰面乳胶漆 原油修出白 三度 | m2 | 10662.1
38 | 新做亚克力镜装饰面层 | m2 | 8.1
39 | 自流平地坪 水泥基 厚度3.0mm | m2 | 9.6
40 | PVC地板卷材 | m2 | 18.2
41 | 封堵外窗快速水泥 | m | 9.2
42 | 修补污洗间水槽 | m | 3.8
43 | 门及套油漆 | m2 | 325.6
44 | 不锈钢扶手除锈打磨 | 只 | 95
45 | 设备带拆除气管封堵 | 套 | 1
46 | 打密封胶 | m | 283.4
47 | 婴儿沐浴台移位置安装 | 套 | 1
48 | 新装硬质聚氯乙烯电管 暗配(20mm) | m | 142.6
49 | 新装金属软管 管长1.5m 管径20 | 根 | 4
50 | 射灯(SJXD252) 新装 | 只 | 4
51 | 管内穿线 塑料铜芯线(2.5mm2) | m | 2561.3
52 | 新装塑料线槽 槽宽25 | m | 22.1
53 | 新装86普通型开关 K21-6开关 双联单控 | 只 | 12
54 | 新装日光灯 嵌入式(40W) 三管 | 套 | 103
55 | 医院灯具安装 病房指示(暗脚)灯 | 10套 | 0.6
56 | 调换指示灯 XD7 | 只 | 5
57 | 新装接线盒 | 只 | 19
58 | 新装86型单相三极暗插座 Z13-10 10A | 只 | 32
59 | 调换排气扇 400 | 台 | 8
60 | 新装聚丙烯(PPR)给水管 热熔(管径) 25 | m | 14.6
61 | 新装硬质聚氯乙烯排水管(U-PVC) 粘接(管径) 50 | m | 9.3
62 | 调换面盆龙头 双联 | 只 | 12
63 | 调换面盆落水 | 副 | 9
64 | 调换面盆进水管金属软管 | 根 | 12
65 | 调换三角阀 | 只 | 10
66 | 新装瓷面盆 立式 | 套 | 6
67 | 调换瓷马桶 坐式 | 只 | 4
68 | 氧气终端安装 | 个 | 20
69 | 吸引终端安装 | 个 | 20
70 | 氧气维修阀安装 | 个 | 7
71 | 10*1.0紫铜管安装 | m | 66.4
72 | 8*1.0紫铜管安装 | m | 66.4
73 | 设备带安装 | m | 42
74 | 呼叫分机拆装 | 只 | 20
75 | 卫生间分机拆装 | 只 | 7
76 | 呼叫专线 | 只 | 80
77 | PVC管 | m | 42
78 | 铝合金立罩安装 | m | 10.5
79 | 床头灯安装 | 个 | 20
80 | 灯开关安装 | 个 | 20
81 | 插座安装 | 个 | 40
82 | 接线盒安装 | 个 | 60
83 | 电源线安装 | m | 126
84 | 管道脱脂、吹扫、压力试验 | 项 | 1
85 | 紫铜管件10mm安装 | 个 | 13
86 | 紫铜管件8mm安装 | 个 | 13
87 | 紫铜管件8mm安装 | 项 | 1